## Záradék
MERMAID KFT.
Nagyrécse
Táncsics M. u. 28.
8756
e-mail: mermaidkft@gmail.com
mobil: +36/70/6207620
Név : "Happy Bike" Kerékpáros Centrum kialakítása
Cím : 8868 Letenye |  | Kelt: 2018 év 11 hó
Eötvös József u. 25. hrsz.: 588
A munka leírása:
"Happy Bike" Kerékpáros központ kialakítása, meglévő épület átalakításával
ÉPÜLETGÉPÉSZETI MUNKÁK
Fő- és melléképület, valamint udvar
Költségvetés főösszesítő
Megnevezés |  | Anyagköltség | Díjköltség
1. Építmény közvetlen költségei |  | 4207190 | 2281425
1.1 Közvetlen önköltség összesen |  | 4207190 | 2281425
2.1 ÁFA vetítési alap |  | 6488615
2.2 Áfa | 27% | 1751926
3. A munka ára |  | 8240541
Aláírás

## Fejezet összesítő
Fejezetek megnevezése | Anyag összege | Díj összege
01 kis épület víz-csatorna | 90989 | 95568
02 fő épület víz-csatorna | 3228808 | 1427102
03 épületen kívüli csatorna, esővíz | 599906 | 571505
04 fő épület központi fűtés átalakítás | 287487 | 187250
Összesen: | 4207190 | 2281425

## 01 kis épület víz-csatorna
Ssz. | Tételszám | Tétel szövege | Menny. | Egység | Anyag egységár | Díj egységre | Anyag összesen | Díj összesen
31 Helyszíni beton és vasbeton munka
1 | 31-000-14.2 | Beton aljzatok, járdák bontása 10 cm vastagság felett, kavicsbetonból | 0.5 | m3 | 0 | 40250 | 0 | 20125
33 Falazás és egyéb kőművesmunka
2 | 33-063-3.2.2 | Horonyvésés, téglafalban, 8,01-16,00 cm² keresztmetszet között | 2 | m | 0 | 525 | 0 | 1050
80 Általános épületgépészeti szigetelés
3 | 80-001-1.3.1.1-0125702 | Fűtési, HMV, HHV vezetékek szigetelése (ívek, idomok, szerelvények szigetelése és burkolás nélkül), polietilén védőcsőhéjjal, ragasztással rögzítve, NÁ 48 mm csőátmérőig Armacell Tubolit S-Plus, falvastagság: 4 mm, külső csőátmérő 18 mm, R: S-PLUS-18 | 4 | m | 565 | 350 | 2260 | 1400
81 Épületgépészeti csővezeték szerelése
4 | 81-000-1.1.1 | Csővezetékek bontása, horganyzott vagy fekete acélcsövek tartószerkezetről, vagy padlócsatornából lángvágással, deponálással, DN 50 méretig | 9 | m | 0 | 875 | 0 | 7875
5 | 81-000-1.4.1 | Csővezetékek bontása, lágy, félkemény vagy kemény vörösrézcső, tartószerkezetről, forrasztott kötések feloldásával, méret szerinti deponálással, DN 20 méretig | 20 | m | 0 | 630 | 0 | 12600
6 | 81-000-1.5.1 | Csővezetékek bontása, ragasztott vagy gumigyűrűs tömítésű PVC csővezeték esetén, DN 25 - 50 között | 2.5 | m | 0 | 735 | 0 | 1838
7 | 81-001-1.3.2.1.1.1.1-0336181 | Ivóvíz vezeték, Ötrétegű cső szerelése, PE-Xc/Al/PE-Xc, PE-Xc/Al/PE-Xb, PE-Xb/Al/PE-Xb vagy PE-Xb/Al/PE anyagból, préselt csőkötésekkel, cső elhelyezése csőidomok nélkül, szakaszos nyomáspróbával, falhoronyba vagy padlószerkezetbe szerelve (horonyvésés | 4 | m | 380 | 350 | 1520 | 1400
külön tételben), DN 12-ig Viega Pexfit Pro Fosta alumíniumerősítésű PE-Xc cső tekercsben, fehér, védőcső nélkül, 16 x 2,0, Csz.: 607 210
8 | 81-001-1.3.2.1.2.1.1-0336195 | Ivóvíz vezeték, Ötrétegű cső szerelése, PE-Xc/Al/PE-Xc, PE-Xc/Al/PE-Xb, PE-Xb/Al/PE-Xb vagy PE-Xb/Al/PE anyagból, préselt csőkötésekkel, csőidomok és szerelvények elhelyezése, egy préselt kötéssel csatlakozó idomok, DN 12-ig Viega Pexfit Pro átmeneti idom | 1 | db | 622 | 140 | 622 | 140
"Vx" préssel, SC-Contur-ral (bizt. kontúr), vörösöntvény, külső menetes, 16 x 1/2", Csz.: 607 852
9 | 81-001-1.3.2.1.2.1.1-0336263 | Ivóvíz vezeték, Ötrétegű cső szerelése, PE-Xc/Al/PE-Xc, PE-Xc/Al/PE-Xb, PE-Xb/Al/PE-Xb vagy PE-Xb/Al/PE anyagból, préselt csőkötésekkel, csőidomok és szerelvények elhelyezése, egy préselt kötéssel csatlakozó idomok, DN 12-ig Viega Pexfit Pro falikorong, | 4 | db | 1274 | 140 | 5096 | 560
"Vx" préssel, SC-Contur-ral (bizt. kontúr), vörösöntvény, 16 x 1/2", Csz.: 608 248
10 | 81-001-1.3.2.1.2.3.1-0336220 | Ivóvíz vezeték, Ötrétegű cső szerelése, PE-Xc/Al/PE-Xc, PE-Xc/Al/PE-Xb, PE-Xb/Al/PE-Xb vagy PE-Xb/Al/PE anyagból, préselt csőkötésekkel, csőidomok és szerelvények elhelyezése, három préselt kötéssel csatlakozó idomok, DN 12 Viega Pexfit Pro T-idom, "Vx" | 1 | db | 965 | 420 | 965 | 420
préssel, SC-Contur-ral (bizt. kontúr), PPSU, 16, Csz.: 608 781
11 | 81-002-3.2.1.2.3-0131004 | PVC lefolyóvezeték szerelése, tokos, gumigyűrűs kötésekkel, cső elhelyezése csőidomokkal, szakaszos tömörségi próbával, horonyba vagy padlócsatornába, DN 50 PIPELIFE PVC-U tokos lefolyócső 50x1,8x2000 mm, KAEM050/2M | 2 | m | 964 | 1645 | 1928 | 3290
12 | 81-006-1.1.4.2.2.1-0338801 | Réz vezeték, Vörösrézcső szerelése, menetes kötésekkel, csőidomok elhelyezése, két oldalon menetes, külső-belső vagy külső-külső menettel, DN 15 Viega könyök 90°, vörösöntvény, KB menetes, 1/2", Csz.: 264 024 | 2 | db | 518 | 1785 | 1036 | 3570
13 | 81-006-1.1.4.2.2.1-0338804 | Réz vezeték, Vörösrézcső szerelése, menetes kötésekkel, csőidomok elhelyezése, két oldalon menetes, külső-belső vagy külső-külső menettel, DN 15 Viega kettős közcsavar, vörösöntvény, KK menetes, 1/2", Csz.: 266 592 | 2 | db | 187 | 1785 | 374 | 3570
82 Épületgépészeti szerelvények és berendezések szerelése
14 | 82-000-1.2.1 | Szerelvények leszerelése, menetes szerelvények, DN 50 méretig | 2 | db | 0 | 1540 | 0 | 3080
15 | 82-001-7.2.8-0117043 | Kétoldalon menetes vagy roppantógyűrűs szerelvény elhelyezése, külső vagy belső menettel, illetve hollandival csatlakoztatva DN 15 biztonsági szerelvény GIACOMINI biztonsági szelep, 6 bar lefúvási nyomásra, R140, 1/2" | 1 | db | 3272 | 1785 | 3272 | 1785
16 | 82-004-1.1-0353221 | Elektromos melegvíztermelő és tároló berendezés elhelyezése, tartozékokkal, szerelvényekkel, vízoldali bekötéssel, elektromos bekötés nélkül, 20 literig HAJDU ZA - 10 zártrendszerű elektromos forróvíztároló, 10 literes alsó elhelyezésű tartály, kombinált | 1 | db | 29067 | 9940 | 29067 | 9940
biztonsági szeleppel, 2 kW elektromos teljesítmény, Csz.: 2111211711
17 | 82-009-2.1.2.4-0214062 | Mosogató elhelyezése és bekötése, hideg-meleg vízre, háztartási mosogatók, csaptelep és bűzelzáró nélkül, előre elkészített támaszra vagy állványra, kétmedencés csepptálcás ZAN 721 háztartási mosogató, kétmedencés 1200x500 mm CNS, matt | 1 | db | 26590 | 11760 | 26590 | 11760
18 | 82-009-17.1-0325006 | Berendezési tárgyak szerelvényeinek felszerelése, sarokszelep szerelés HERZ 1/2" - 3/8" sarokszelep, Csz: UH13109 | 1 | db | 1771 | 1750 | 1771 | 1750
19 | 82-009-17.2-0130623 | Berendezési tárgyak szerelvényeinek felszerelése, kombinált sarokszelep szerelés MOFÉM kombinált sarokszelep 1/2"-3/8"-3/4" csatlakozással, krómozott, Kód: 163-0015-01 | 1 | db | 1929 | 1750 | 1929 | 1750
20 | 82-009-19.3.2-0318062 | Csaptelepek és szerelvényeinek felszerelése, mosdócsaptelepek, álló illetve süllyesztett mosdócsaptelep MOFÉM Mambó-5 egykaros mosdócsaptelep, ECO kerámia vezérlőegység forrázás elleni védelemmel, kr. leeresztőszeleppel, kód: 150-0034-00 | 1 | db | 10472 | 5460 | 10472 | 5460
21 | 82-009-31.1.2-0135002 | Vizes berendezési tárgyak bűzelzáróinak felszerelése, falikúthoz-mosogatóhoz DN 50 HL100/50, Konyhai szifon DN50 x 6/4", gömbcsuklóval és visszacsapó szelepes mosógép csatlakozóval | 1 | db | 3807 | 2030 | 3807 | 2030
91 Kert- és parképítési munka
22 | 91-007-31.2.2.1-0414646 | Öntözőrendszerek nyomvonalának kialakítása, földmunka nélkül ágvezeték (időszakos nyomás alatt, mágnesszelep után) szerelése, 30 cm-es mélységben és szélességben (mélység változtatható) PP, KPE idomok szerelése csőátmérő: 16-50 mm között 25X1/2" tok-bm | 1 | db | 280 | 175 | 280 | 175
egyenes összekötő
|  | Fejezet összesen: |  |  |  |  | 90989 | 95568

## 02 fő épület víz-csatorna
Ssz. | Tételszám | Tétel szövege | Menny. | Egység | Anyag egységár | Díj egységre | Anyag összesen | Díj összesen
21 Irtás, föld- és sziklamunka
1 | 21-003-2.1.1 | Közmű feltárása kézi erővel, talajosztály: I-II. | 1.5 | m3 | 0 | 8260 | 0 | 12390
33 Falazás és egyéb kőművesmunka
2 | 33-062-1.2.1-1110002 | Áttörés vezetékek részére, helyreállítással, 0,1 m²/db méretig, felmenő téglafalban, 25-38 cm vastagság között Kisméretű tömör tégla 250x120x65 mm I.o. Hf5-mc, falazó, cementes mészhabarcs | 6 | db | 460 | 5775 | 2760 | 34650
3 | 33-063-3.2.3 | Horonyvésés, téglafalban, 16,01-24,00 cm² keresztmetszet között | 33 | m | 0 | 665 | 0 | 21945
53 Közműcsatorna-építés
4 | 53-009-1.1 | Vízzárósági vizsgálat elfalazással, csatorna belmérete: 30 cm | 1 | klt | 0 | 10500 | 0 | 10500
54 Közműcsővezetékek és -szerelvények szerelése
5 | 54-005-5.1-0134161 | PP, PE, KPE nyomócső szerelése, földárokban, hegesztett kötésekkel, idomok nélkül, csőátmérő: 16-50 mm között WAVIN PP nyomócső PN 6 25 mm x 2,0 mm, 6 m/szál, N0573 | 1 | m | 639 | 502 | 639 | 502
6 | 54-016-6.1 | Fűtési és vízvezeték szakaszos és hálózati nyomáspróbája vízzel, 200 mm külső Ø-ig ÁNTSZ vizsgálat | 1 | klt | 0 | 35000 | 0 | 35000
7 | 54-016-7.1 | Csővezetékek fertőtlenítése, DN 200 méretig | 1 | klt | 0 | 21000 | 0 | 21000
80 Általános épületgépészeti szigetelés
8 | 80-001-1.4.1.1.1-0125224 | Fűtési, HMV, HHV vezetékek szigetelése (ívek, idomok, szerelvények szigetelése és burkolás nélkül), szintetikus gumi alapú kaucsuk csőhéjjal csupasz kivitelben, ragasztással, öntapadó ragasztó szalag lezárással, NÁ 108 mm csőátmérőig Armacell HT/Armaflex | 31 | m | 1330 | 420 | 41230 | 13020
csőhéj, falvastagság: 13 mm, külső csőátmérő 18 mm, R: HT-18/13
9 | 80-001-1.4.1.1.1-0125225 | Fűtési, HMV, HHV vezetékek szigetelése (ívek, idomok, szerelvények szigetelése és burkolás nélkül), szintetikus gumi alapú kaucsuk csőhéjjal csupasz kivitelben, ragasztással, öntapadó ragasztó szalag lezárással, NÁ 108 mm csőátmérőig Armacell HT/Armaflex | 46 | m | 1439 | 420 | 66194 | 19320
csőhéj, falvastagság: 13 mm, külső csőátmérő 22 mm, R: HT-22/13
81 Épületgépészeti csővezeték szerelése
10 | 81-000-1.1.1 | Csővezetékek bontása, horganyzott vagy fekete acélcsövek tartószerkezetről, vagy padlócsatornából lángvágással, deponálással, DN 50 méretig | 35 | m | 0 | 875 | 0 | 30625
11 | 81-000-1.5.1 | Csővezetékek bontása, ragasztott vagy gumigyűrűs tömítésű PVC csővezeték esetén, DN 25 - 50 között | 12 | m | 0 | 735 | 0 | 8820
12 | 81-000-1.5.2 | Csővezetékek bontása, ragasztott vagy gumigyűrűs tömítésű PVC csővezeték esetén, DN 65 - 100 között | 32 | m | 0 | 1015 | 0 | 32480
13 | 81-000-1.6 | Csővezetékek bontása, vízvezeték elzárás és nyitás, javítási munkák előtt és után | 2 | db | 0 | 910 | 0 | 1820
14 | 81-001-1.3.2.1.1.1.1-0336184 | Ivóvíz vezeték, Ötrétegű cső szerelése, PE-Xc/Al/PE-Xc, PE-Xc/Al/PE-Xb, PE-Xb/Al/PE-Xb vagy PE-Xb/Al/PE anyagból, préselt csőkötésekkel, cső elhelyezése csőidomok nélkül, szakaszos nyomáspróbával, falhoronyba vagy padlószerkezetbe szerelve (horonyvésés | 98 | m | 605 | 350 | 59290 | 34300
külön tételben), DN 12-ig Viega Pexfit Pro Fosta alumíniumerősítésű PE-Xc cső tekercsben, fehér, 6 mm vastag hőszigeteléssel (λ=0,04W/mK), 16 x 2,0, Csz.: 607 357
15 | 81-001-1.3.2.1.1.1.2-0336185 | Ivóvíz vezeték, Ötrétegű cső szerelése, PE-Xc/Al/PE-Xc, PE-Xc/Al/PE-Xb, PE-Xb/Al/PE-Xb vagy PE-Xb/Al/PE anyagból, préselt csőkötésekkel, cső elhelyezése csőidomok nélkül, szakaszos nyomáspróbával, falhoronyba vagy padlószerkezetbe szerelve (horonyvésés | 48 | m | 907 | 385 | 43536 | 18480
külön tételben), DN 15 Viega Pexfit Pro Fosta alumíniumerősítésű PE-Xc cső tekercsben, fehér, 6 mm vastag hőszigeteléssel (λ=0,04W/mK), 20 x 2,3, Csz.: 607 371
16 | 81-001-1.3.2.1.1.1.3-0336186 | Ivóvíz vezeték, Ötrétegű cső szerelése, PE-Xc/Al/PE-Xc, PE-Xc/Al/PE-Xb, PE-Xb/Al/PE-Xb vagy PE-Xb/Al/PE anyagból, préselt csőkötésekkel, cső elhelyezése csőidomok nélkül, szakaszos nyomáspróbával, falhoronyba vagy padlószerkezetbe szerelve (horonyvésés | 15 | m | 1549 | 420 | 23235 | 6300
külön tételben), DN 20 Viega Pexfit Pro Fosta alumíniumerősítésű PE-Xc cső tekercsben, fehér, 9 mm vastag hőszigeteléssel (λ=0,04W/mK), 25 x 2,8, Csz.: 607 388
17 | 81-001-1.3.2.1.2.1.1-0336195 | Ivóvíz vezeték, Ötrétegű cső szerelése, PE-Xc/Al/PE-Xc, PE-Xc/Al/PE-Xb, PE-Xb/Al/PE-Xb vagy PE-Xb/Al/PE anyagból, préselt csőkötésekkel, csőidomok és szerelvények elhelyezése, egy préselt kötéssel csatlakozó idomok, DN 12-ig Viega Pexfit Pro átmeneti idom | 7 | db | 622 | 140 | 4354 | 980
"Vx" préssel, SC-Contur-ral (bizt. kontúr), vörösöntvény, külső menetes, 16 x 1/2", Csz.: 607 852
18 | 81-001-1.3.2.1.2.1.1-0336263 | Ivóvíz vezeték, Ötrétegű cső szerelése, PE-Xc/Al/PE-Xc, PE-Xc/Al/PE-Xb, PE-Xb/Al/PE-Xb vagy PE-Xb/Al/PE anyagból, préselt csőkötésekkel, csőidomok és szerelvények elhelyezése, egy préselt kötéssel csatlakozó idomok, DN 12-ig Viega Pexfit Pro falikorong, | 36 | db | 1274 | 140 | 45864 | 5040
"Vx" préssel, SC-Contur-ral (bizt. kontúr), vörösöntvény, 16 x 1/2", Csz.: 608 248
19 | 81-001-1.3.2.1.2.1.3-0336199 | Ivóvíz vezeték, Ötrétegű cső szerelése, PE-Xc/Al/PE-Xc, PE-Xc/Al/PE-Xb, PE-Xb/Al/PE-Xb vagy PE-Xb/Al/PE anyagból, préselt csőkötésekkel, csőidomok és szerelvények elhelyezése, egy préselt kötéssel csatlakozó idomok, DN 20 Viega Pexfit Pro átmeneti idom | 4 | db | 1317 | 210 | 5268 | 840
"Vx" préssel, SC-Contur-ral (bizt. kontúr), vörösöntvény, külső menetes, 25 x 3/4", Csz.: 607 906
20 | 81-001-1.3.2.1.2.2.3-0336209 | Ivóvíz vezeték, Ötrétegű cső szerelése, PE-Xc/Al/PE-Xc, PE-Xc/Al/PE-Xb, PE-Xb/Al/PE-Xb vagy PE-Xb/Al/PE anyagból, préselt csőkötésekkel, csőidomok és szerelvények elhelyezése, két préselt kötéssel csatlakozó idomok, DN 20 Viega Pexfit Pro toldó "Vx" | 14 | db | 979 | 420 | 13706 | 5880
préssel, SC-Contur-ral (bizt. kontúr), PPSU, 25, Csz.: 608 699
21 | 81-001-1.3.2.1.2.3.1-0336220 | Ivóvíz vezeték, Ötrétegű cső szerelése, PE-Xc/Al/PE-Xc, PE-Xc/Al/PE-Xb, PE-Xb/Al/PE-Xb vagy PE-Xb/Al/PE anyagból, préselt csőkötésekkel, csőidomok és szerelvények elhelyezése, három préselt kötéssel csatlakozó idomok, DN 12 Viega Pexfit Pro T-idom, "Vx" | 13 | db | 970 | 420 | 12610 | 5460
préssel, SC-Contur-ral (bizt. kontúr), PPSU, 16, Csz.: 608 781
22 | 81-001-1.3.2.1.2.3.2-0336223 | Ivóvíz vezeték, Ötrétegű cső szerelése, PE-Xc/Al/PE-Xc, PE-Xc/Al/PE-Xb, PE-Xb/Al/PE-Xb vagy PE-Xb/Al/PE anyagból, préselt csőkötésekkel, csőidomok és szerelvények elhelyezése, három préselt kötéssel csatlakozó idomok, DN 15 Viega Pexfit Pro T-idom, "Vx" | 9 | db | 1071 | 420 | 9639 | 3780
préssel, SC-Contur-ral (bizt. kontúr), PPSU, 20 x 16 x 16, Csz.: 608 880
23 | 81-001-1.3.2.1.2.3.2-0336224 | Ivóvíz vezeték, Ötrétegű cső szerelése, PE-Xc/Al/PE-Xc, PE-Xc/Al/PE-Xb, PE-Xb/Al/PE-Xb vagy PE-Xb/Al/PE anyagból, préselt csőkötésekkel, csőidomok és szerelvények elhelyezése, három préselt kötéssel csatlakozó idomok, DN 15 Viega Pexfit Pro T-idom, "Vx" | 6 | db | 1071 | 420 | 6426 | 2520
préssel, SC-Contur-ral (bizt. kontúr), PPSU, 20 x 16 x 20, Csz.: 608 897
24 | 81-001-1.3.2.1.2.3.3-0336230 | Ivóvíz vezeték, Ötrétegű cső szerelése, PE-Xc/Al/PE-Xc, PE-Xc/Al/PE-Xb, PE-Xb/Al/PE-Xb vagy PE-Xb/Al/PE anyagból, préselt csőkötésekkel, csőidomok és szerelvények elhelyezése, három préselt kötéssel csatlakozó idomok, DN 20 Viega Pexfit Pro T-idom, "Vx" | 4 | db | 1565 | 630 | 6260 | 2520
préssel, SC-Contur-ral (bizt. kontúr), PPSU, 25 x 20 x 20, Csz.: 608 965
25 | 81-001-1.6.1.3.3.1.2-0220703 | Ivóvíz vezeték, Horganyzott cső szerelése, menetes kötésekkel, csőidomok elhelyezése, kétcsatlakozású csőidomok külső-külső menettel, DN 50 méretig, DN 15 Horganyzott kettős közcsavar, ÁSZ 280, 1/2" | 3 | db | 130 | 910 | 390 | 2730
26 | 81-001-1.6.1.3.3.1.3-0220704 | Ivóvíz vezeték, Horganyzott cső szerelése, menetes kötésekkel, csőidomok elhelyezése, kétcsatlakozású csőidomok külső-külső menettel, DN 50 méretig, DN 20 Horganyzott kettős közcsavar, ÁSZ 280, 3/4" | 8 | db | 155 | 980 | 1240 | 7840
27 | 81-001-1.6.1.3.5.1.2-0221123 | Ivóvíz vezeték, Horganyzott cső szerelése, menetes kötésekkel, csőidomok elhelyezése, kétcsatlakozású csőidomok külső-belső menettel, DN 50 méretig, DN 15 Horganyzott oldható csatlakozó hollandi ÁSZ 331, 1/2" | 2 | db | 626 | 1050 | 1252 | 2100
28 | 81-001-1.6.1.3.5.1.3-0221124 | Ivóvíz vezeték, Horganyzott cső szerelése, menetes kötésekkel, csőidomok elhelyezése, kétcsatlakozású csőidomok külső-belső menettel, DN 50 méretig, DN 20 Horganyzott oldható csatlakozó hollandi ÁSZ 331, 3/4" | 2 | db | 730 | 1190 | 1460 | 2380
29 | 81-001-1.6.1.3.7.1.3-0220204 | Ivóvíz vezeték, Horganyzott cső szerelése, menetes kötésekkel, csőidomok elhelyezése, háromcsatlakozású csőidomok belső menetekkel, DN 50 méretig, DN 20 Horganyzott T darab, 90 fokos, mindhárom végén belső menettel, ÁSZ:130, 3/4" | 3 | db | 260 | 1995 | 780 | 5985
30 | 81-002-3.2.1.2.3-0131004 | PVC lefolyóvezeték szerelése, tokos, gumigyűrűs kötésekkel, cső elhelyezése csőidomokkal, szakaszos tömörségi próbával, horonyba vagy padlócsatornába, DN 50 PIPELIFE PVC-U tokos lefolyócső 50x1,8x2000 mm, KAEM050/2M | 27 | m | 964 | 1645 | 26028 | 44415
31 | 81-002-3.2.3.2.6-0236856 | PVC lefolyóvezeték szerelése, tokos, gumigyűrűs kötésekkel, csőidomok elhelyezése, kétcsatlakozású csőidom DN 100 PVC tokos lefolyócső szűkítő idom, Haas szűkítő 110/50 mm | 8 | db | 1213 | 1505 | 9704 | 12040
32 | 81-002-4.1.1.2.1-0131502 | PVC-KGEM lefolyóvezeték szerelése, tokos, gumigyűrűs kötésekkel, cső elhelyezése csőidomok nélkül, szakaszos tömörségi próbával, horonyba, padlócsatornába vagy épületen belül földárokba, DN 100 PIPELIFE PVC-U tömörfalú tokos csatornacső 110x3,2x2000 mm | 19 | m | 3055 | 1610 | 58045 | 30590
SN4, KGEM110/2M-EN
33 | 81-002-4.1.1.2.2-0131511 | PVC-KGEM lefolyóvezeték szerelése, tokos, gumigyűrűs kötésekkel, cső elhelyezése csőidomok nélkül, szakaszos tömörségi próbával, horonyba, padlócsatornába vagy épületen belül földárokba, DN 125 PIPELIFE PVC-U tömörfalú tokos csatornacső 125x3,2x1000 mm | 7 | m | 3820 | 1820 | 26740 | 12740
SN4, KGEM125/1M-EN
34 | 81-002-4.1.2.1.1-0234301 | PVC-KGEM lefolyóvezeték szerelése, tokos, gumigyűrűs kötésekkel, csőidomok, kiegészítők elhelyezése, egycsatlakozású csőidomok, DN 100 PIPELIFE PVC-U csatorna ívidom 110 mm x 45°, KGB110X45P | 12 | db | 780 | 490 | 9360 | 5880
35 | 81-002-4.1.2.1.1-0234311 | PVC-KGEM lefolyóvezeték szerelése, tokos, gumigyűrűs kötésekkel, csőidomok, kiegészítők elhelyezése, egycsatlakozású csőidomok, DN 100 PIPELIFE PVC-U csatorna ívidom 110 mm x 87°, KGB110X87P | 11 | db | 989 | 490 | 10879 | 5390
36 | 81-002-4.1.2.1.2-0234302 | PVC-KGEM lefolyóvezeték szerelése, tokos, gumigyűrűs kötésekkel, csőidomok, kiegészítők elhelyezése, egycsatlakozású csőidomok, DN 125 PIPELIFE PVC-U csatorna ívidom 125 mm x 45°, KGB125X45P | 4 | db | 1116 | 630 | 4464 | 2520
37 | 81-002-4.1.2.1.2-0234312 | PVC-KGEM lefolyóvezeték szerelése, tokos, gumigyűrűs kötésekkel, csőidomok, kiegészítők elhelyezése, egycsatlakozású csőidomok, DN 125 PIPELIFE PVC-U csatorna ívidom 125 mm x 87°, KGB125X87P | 2 | db | 1300 | 630 | 2600 | 1260
38 | 81-002-4.1.2.1.2-0234361 | PVC-KGEM lefolyóvezeték szerelése, tokos, gumigyűrűs kötésekkel, csőidomok, kiegészítők elhelyezése, egycsatlakozású csőidomok, DN 125 PIPELIFE PVC-U csatorna szűkítő 125 mm/110 mm, KGR125/110P | 2 | db | 790 | 630 | 1580 | 1260
39 | 81-002-4.1.2.2.1-0234240 | PVC-KGEM lefolyóvezeték szerelése, tokos, gumigyűrűs kötésekkel, csőidomok, kiegészítők elhelyezése, kétcsatlakozású csőidom, DN 100 PIPELIFE PVC-U csatorna ágidom 110 mm/110 mm x 87°, KGEA110/110X87 | 10 | db | 1625 | 980 | 16250 | 9800
40 | 81-002-4.1.2.2.1-0234381 | PVC-KGEM lefolyóvezeték szerelése, tokos, gumigyűrűs kötésekkel, csőidomok, kiegészítők elhelyezése, kétcsatlakozású csőidom, DN 100 PIPELIFE PVC-U csatornacső áttoló karmantyú 110 mm, KGU110P | 7 | db | 781 | 980 | 5467 | 6860
41 | 81-002-4.1.2.2.2-0234241 | PVC-KGEM lefolyóvezeték szerelése, tokos, gumigyűrűs kötésekkel, csőidomok, kiegészítők elhelyezése, kétcsatlakozású csőidom, DN 125 PIPELIFE PVC-U csatorna ágidom 125 mm/110 mm x 87°, KGEA125/110X87 | 3 | db | 2290 | 1260 | 6870 | 3780
42 | 81-002-4.1.2.2.2-0234242 | PVC-KGEM lefolyóvezeték szerelése, tokos, gumigyűrűs kötésekkel, csőidomok, kiegészítők elhelyezése, kétcsatlakozású csőidom, DN 125 PIPELIFE PVC-U csatorna ágidom 125 mm/125 mm x 87°, KGEA125/125X87 | 2 | db | 2385 | 1260 | 4770 | 2520
43 | 81-002-4.1.2.2.2-0234382 | PVC-KGEM lefolyóvezeték szerelése, tokos, gumigyűrűs kötésekkel, csőidomok, kiegészítők elhelyezése, kétcsatlakozású csőidom, DN 125 PIPELIFE PVC-U csatornacső áttoló karmantyú 125 mm, KGU125P | 4 | db | 1084 | 1260 | 4336 | 5040
44 | 81-006-1.1.1.1.1.4-0243018 | Réz vezeték, Vörösrézcső szerelése, kapilláris, lágy forrasztásos csőkötésekkel, cső elhelyezése idomok nélkül, szakaszos nyomáspróbával, lágy, félkemény vagy kemény kivitelű rézcsőből, DN 15 SUPERSAN félkemény vörösrézcső, F25 18 x 1 mm | 31 | m | 1771 | 700 | 54901 | 21700
45 | 81-006-1.1.1.1.1.5-0243022 | Réz vezeték, Vörösrézcső szerelése, kapilláris, lágy forrasztásos csőkötésekkel, cső elhelyezése idomok nélkül, szakaszos nyomáspróbával, lágy, félkemény vagy kemény kivitelű rézcsőből, DN 20 SUPERSAN félkemény vörösrézcső, F25 22 x 1 mm | 46 | m | 2184 | 840 | 100464 | 38640
46 | 81-006-1.1.1.2.1.4-0113250 | Réz vezeték, Vörösrézcső szerelése, kapilláris, lágy forrasztásos csőkötésekkel, csőidomok elhelyezése, egy oldalon tokos idomok, DN 15 COMAP 4243g külső menetes csatlakozó, egy tokkal, 18 x 1/2" | 12 | db | 242 | 840 | 2904 | 10080
47 | 81-006-1.1.1.2.1.5-0113027 | Réz vezeték, Vörösrézcső szerelése, kapilláris, lágy forrasztásos csőkötésekkel, csőidomok elhelyezése, egy oldalon tokos idomok, DN 20 COMAP 5243 szűkített karmantyú 22 - 18 | 2 | db | 227 | 910 | 454 | 1820
48 | 81-006-1.1.1.2.1.5-0113068 | Réz vezeték, Vörösrézcső szerelése, kapilláris, lágy forrasztásos csőkötésekkel, csőidomok elhelyezése, egy oldalon tokos idomok, DN 20 COMAP 5092 90 fokos könyök, 22 x 1 mm egy tokkal | 29 | db | 412 | 910 | 11948 | 26390
49 | 81-006-1.1.1.2.1.5-0113108 | Réz vezeték, Vörösrézcső szerelése, kapilláris, lágy forrasztásos csőkötésekkel, csőidomok elhelyezése, egy oldalon tokos idomok, DN 20 COMAP 5040 45 fokos ív idom, 22 x 1 mm egy tokkal | 16 | db | 290 | 910 | 4640 | 14560
50 | 81-006-1.1.1.2.1.5-0113253 | Réz vezeték, Vörösrézcső szerelése, kapilláris, lágy forrasztásos csőkötésekkel, csőidomok elhelyezése, egy oldalon tokos idomok, DN 20 COMAP 4243g külső menetes csatlakozó, egy tokkal, 22 x 3/4" | 6 | db | 358 | 910 | 2148 | 5460
51 | 81-006-1.1.1.2.2.4-0113006 | Réz vezeték, Vörösrézcső szerelése, kapilláris, lágy forrasztásos csőkötésekkel, csőidomok elhelyezése, két oldalon tokos idomok, DN 15 COMAP 5270 egyenes karmantyú, 18 x 1 mm két tokkal | 14 | db | 89 | 1400 | 1246 | 19600
52 | 81-006-1.1.1.2.2.4-0113086 | Réz vezeték, Vörösrézcső szerelése, kapilláris, lágy forrasztásos csőkötésekkel, csőidomok elhelyezése, két oldalon tokos idomok, DN 15 COMAP 5090 90 fokos könyök, 18 x 1 mm két tokkal | 10 | db | 146 | 1400 | 1460 | 14000
53 | 81-006-1.1.1.2.2.4-0113126 | Réz vezeték, Vörösrézcső szerelése, kapilláris, lágy forrasztásos csőkötésekkel, csőidomok elhelyezése, két oldalon tokos idomok, DN 15 COMAP 5041 45 fokos ív idom, 18 x 1 mm két tokkal | 6 | db | 274 | 1400 | 1644 | 8400
54 | 81-006-1.1.1.2.2.5-0113008 | Réz vezeték, Vörösrézcső szerelése, kapilláris, lágy forrasztásos csőkötésekkel, csőidomok elhelyezése, két oldalon tokos idomok, DN 20 COMAP 5270 egyenes karmantyú, 22 x 1 mm két tokkal | 18 | db | 152 | 1540 | 2736 | 27720
55 | 81-006-1.1.1.2.3.5-0112153 | Réz vezeték, Vörösrézcső szerelése, kapilláris, lágy forrasztásos csőkötésekkel, csőidomok elhelyezése, három oldalon tokos idomok, DN 20 YORKSHIRE 5130 szűkített " T " idom, 22 - 18 - 22 három tokkal | 6 | db | 407 | 2170 | 2442 | 13020
82 Épületgépészeti szerelvények és berendezések szerelése
56 | 82-000-1.2.1 | Szerelvények leszerelése, menetes szerelvények, DN 50 méretig | 16 | db | 0 | 1540 | 0 | 24640
57 | 82-000-3.2 | Vízellátás berendezési tárgyak leszerelése, falikutak, mosdók | 4 | db | 0 | 2660 | 0 | 10640
58 | 82-000-3.4 | Vízellátás berendezési tárgyak leszerelése, WC csésze tartozékokkal | 8 | db | 0 | 6230 | 0 | 49840
59 | 82-000-3.5 | Vízellátás berendezési tárgyak leszerelése, vizelde tartozékokkal | 3 | db | 0 | 5145 | 0 | 15435
60 | 82-000-3.6 | Vízellátás berendezési tárgyak leszerelése, öblítőtartály tartozékokkal | 8 | db | 0 | 3045 | 0 | 24360
61 | 82-001-7.2.1-0115542 | Kétoldalon menetes vagy roppantógyűrűs szerelvény elhelyezése, külső vagy belső menettel, illetve hollandival csatlakoztatva DN 15 szelepek, csappantyúk (szabályzó, folytó-elzáró, beavatkozó) OVENTROP visszacsapó szelep, Viton tömítéssel, PN25, DN15, G | 1 | db | 6040 | 1785 | 6040 | 1785
1/2" bm., (0...+100)°C, nyitónyomás 40 mbar, kvs=3,80, vörösöntvény szelepházzal, 1072004
62 | 82-001-7.2.2-0116721 | Kétoldalon menetes vagy roppantógyűrűs szerelvény elhelyezése, külső vagy belső menettel, illetve hollandival csatlakoztatva DN 15 gömbcsap, víz- és gázfőcsap EFFEBI ASTER teljesátömlésű golyóscsap sárgarézből, nikkelezett kivitel, öntött al.karral, PN | 11 | db | 1661 | 1785 | 18271 | 19635
40, 100 C fok, kb hollanderes, 1/2"típ, Kód: 2048R404
63 | 82-001-7.2.8-0117043 | Kétoldalon menetes vagy roppantógyűrűs szerelvény elhelyezése, külső vagy belső menettel, illetve hollandival csatlakoztatva DN 15 biztonsági szerelvény GIACOMINI biztonsági szelep, 6 bar lefúvási nyomásra, R140, 1/2" | 1 | db | 3272 | 1785 | 3272 | 1785
64 | 82-001-7.3.1-0115543 | Kétoldalon menetes vagy roppantógyűrűs szerelvény elhelyezése, külső vagy belső menettel, illetve hollandival csatlakoztatva DN 20 szelepek, csappantyúk (szabályzó, folytó-elzáró, beavatkozó) OVENTROP visszacsapó szelep, Viton tömítéssel, PN25, DN20, G | 1 | db | 7734 | 1960 | 7734 | 1960
3/4" bm., (0...+100)°C, nyitónyomás 40 mbar, kvs=6,00, vörösöntvény szelepházzal, 1072006
65 | 82-001-7.3.2-0116722 | Kétoldalon menetes vagy roppantógyűrűs szerelvény elhelyezése, külső vagy belső menettel, illetve hollandival csatlakoztatva DN 20 gömbcsap, víz- és gázfőcsap EFFEBI ASTER teljesátömlésű golyóscsap sárgarézből, nikkelezett kivitel, öntött al.karral, PN | 5 | db | 2322 | 1960 | 11610 | 9800
40, 100 C fok, kb hollanderes, 3/4"típ, Kód: 2048R405
66 | 82-001-13.2-0015028 | Három- vagy négyoldalon (vagy hatoldalon) menetes vagy roppantógyűrűs szerelvény elhelyezése, külső vagy belső menettel, illetve hollandival csatlakoztatva, DN 20 ESBE VTA532 1" termosztatikus keverőszelep | 1 | db | 26900 | 2660 | 26900 | 2660
67 | 82-004-3.1.2-0344713 | Közvetett fűtésű, álló vagy fekvő, fixen beépített fűtő csőkígyóval vagy nélkül, tároló berendezés elhelyezése és bekötése, egy fűtőkígyós kivitelben, 201-500 l között Heizer BSF 300 1hőcserélős indirekt HMV tároló V=300l | 1 | db | 270301 | 47250 | 270301 | 47250
68 | 82-004-6.2.1.1-0722054 | Zárt tágulási tartály elhelyezése és bekötése (nyomástartó-, gáztalanító és vízutántöltő berendezések a 82-004-21-es tételtől), használati melegvíz hálózatban, membrános, 2-80 liter között Flamco Airfix A 12 membrános tágulási tartály 10 bar, 70 °C, | 1 | db | 13096 | 2135 | 13096 | 2135
Rendelési szám: 24349
69 | 82-009-1.1.1-0215021 | Falikút, kiöntő vagy mosóvályú elhelyezése és bekötése, falikút, szifon (bűzelzáró) és csaptelep nélkül, acéllemezből-, rozsdamentes lemezből vagy öntöttvasból Acéllemez falikút, kívül-belül fehér tűzzománcozott, rövid hátlapú | 1 | db | 10900 | 1400 | 10900 | 1400
70 | 82-009-5.1-0112641 | Mosdó vagy mosómedence berendezés elhelyezése és bekötése, kifolyószelep, bűzelzáró és sarokszelep nélkül, falra szerelhető porcelán kivitelben (komplett) BÁZIS porcelán mosdó 60 cm, 3 csaplyukkal, fúrt, 4196 71 01, fehér | 10 | db | 10207 | 5530 | 102070 | 55300
71 | 82-009-9.2.2.1-0318922 | Zuhanytálca vagy zuhanykabin elhelyezése és bekötése, zuhanytálca, csaptelep és szifon nélkül, acryl kivitelben 80 cm-es oldalhosszúságig M-Akryl ZENO 90 akryl zuhanytálca szögletes, 90x18x5,5 | 6 | db | 18661 | 5460 | 111966 | 32760
72 | 82-009-10.7.1-0319311 | Beépített kádak és zuhanyzók kiegészítő elemei, válaszfal üveg kivitelben Radaway Premium Plus S válaszfal, üveg, 90 cm, Kód:18782 | 4 | db | 47638 | 1225 | 190552 | 4900
73 | 82-009-11.1.1.2-0110231 | WC csésze elhelyezése és bekötése, öblítőtartály, sarokszelep, WC ülőke, nyomógomb nélkül, porcelánból, alsókifolyású, mélyöblítésű kivitelben ALFÖLDI/BÁZIS porcelán mélyöblítésű WC csésze, 6 l alsó kifolyású, fehér, Kód: 4033 00 01 | 1 | db | 12793 | 5810 | 12793 | 5810
74 | 82-009-11.1.3.2-0337801 | WC csésze elhelyezése és bekötése, öblítőtartály, sarokszelep, WC ülőke, nyomógomb nélkül, porcelánból, fali WC csésze, mélyöblítésű kivitelben KOLO Nova Pro fali WC, szögletes, 6 l, mélyöblítésű, öblítőperem nélkül, Rimfree®, hosszúság 53 cm, Cikkszám: | 7 | db | 35597 | 3710 | 249179 | 25970
M33123000
75 | 82-009-12.1-0117096 | WC-csésze kiegészítő szerelvényeinek elhelyezése, WC-ülőke Alföldi WC-ülőke, 8780 95 01, fehér | 1 | db | 7530 | 875 | 7530 | 875
76 | 82-009-12.1-0337798 | WC-csésze kiegészítő szerelvényeinek elhelyezése, WC-ülőke KOLO Nova Pro WC ülőke, szögletes, kemény, Duroplaszt, fém zsanérral, lecsapódásgátlóval - Click2Clean, Cikkszám: M30118000 | 7 | db | 15360 | 875 | 107520 | 6125
77 | 82-009-12.2.1-0135121 | WC-csésze kiegészítő szerelvényeinek elhelyezése, WC csatlakozó, alsó kifolyású WC-hez HL200/1, Lágy PE WC-csatlakozó elfordítható excenterrel (0-20mm) és többrészes DN110 ajakos tömítéssel, fehér | 1 | db | 2820 | 420 | 2820 | 420
78 | 82-009-12.3-0118057 | WC-csésze kiegészítő szerelvényeinek elhelyezése, WC öblítőcsövek B&K öblítőcső falon kívül magasan szerelt WC-öblítőtartályhoz, D32 mm, fehér, Cikkszám: V815071 | 1 | db | 6575 | 630 | 6575 | 630
79 | 82-009-13.1-0336861 | WC öblítőtartály felszerelése és bekötése, falsík elé szerelhető, műanyag LIV Laguna falsík előtti öblítőtartály takarék leállítógombbal, fehér, Cikkszám: 196519 | 1 | db | 6470 | 1400 | 6470 | 1400
80 | 82-009-13.5.1-0336211 | WC öblítőtartály felszerelése és bekötése, szerelőelemes (működtető elemmel) falsík előtti GROHE RAPID SL szerelőelem WC-hez, megállítható öblítőtartállyal, Rend.szám: 38528 + GROHE Skate Air nyomólap, fehér, Rend.szám: 38505SH | 7 | db | 69600 | 3780 | 487200 | 26460
81 | 82-009-15.1.1-0111525 | Vizelde vagy piszoár berendezés elhelyezése, öblítőszelep, sarokszelep és bűzelzáró nélkül, porcelán, falra szerelhető vizelde BÁZIS porcelán vizelde, felső bekötésű, 4332 00 01, fehér | 1 | db | 10444 | 3500 | 10444 | 3500
82 | 82-009-16.2.1-0110903 | Vizelde kiegészítő elemei, öblítőszelep, nyomógombos MOFÉM automata vizelde öblítőszelep, Kód: 166-0008-00 | 1 | db | 5346 | 3640 | 5346 | 3640
83 | 82-009-17.1-0325006 | Berendezési tárgyak szerelvényeinek felszerelése, sarokszelep szerelés HERZ 1/2" - 3/8" sarokszelep, Csz: UH13109 | 20 | db | 1771 | 1750 | 35420 | 35000
84 | 82-009-18.2-0326171 | Berendezési tárgyak szerelvényeinek felszerelése, fali kifolyószelep szerelés SCHELL kifolyószelep 1/2", kereszt fogantyúval, visszafolyásgátlóval, légbeszívóval, tömlővéggel, króm, Csz.: 03 417 06 99 | 2 | db | 4003 | 1785 | 8006 | 3570
85 | 82-009-19.2.1-0318291 | Csaptelepek és szerelvényeinek felszerelése, zuhanycsaptelepek, fali zuhanycsaptelep MOFÉM Junior egykaros falraszerelhető zuhanycsaptelep, ECO kerámia vezérlőegység forrázás elleni védelemmel, kr. tart.nélkül, kód: 153-0009-04 | 6 | db | 11417 | 3255 | 68502 | 19530
86 | 82-009-19.3.2-0318297 | Csaptelepek és szerelvényeinek felszerelése, mosdócsaptelepek, álló illetve süllyesztett mosdócsaptelep MOFÉM Junior egykaros mosdócsaptelep, 150mm kifolyócsővel, ECO kerámia vezérlőegység forrázás elleni védelemmel, kód: 150-0050-00 | 10 | db | 13307 | 5460 | 133070 | 54600
87 | 82-009-19.6-0318720 | Csaptelepek és szerelvényeinek felszerelése, zuhanygarnitúrák MOFÉM Basic zuhanyszett, zuhanyrúd (550mm), vízkőmentes kézizuhannyal, megerősített fém gégecsővel (1500 mm), kód: 275-0031-07 | 6 | db | 6449 | 3640 | 38694 | 21840
88 | 82-009-21.1-0135301 | Padló alatti illetve falba süllyeszthető bűzelzáró, padló alatti 1, 2, 3 ágú elhelyezése HL510NPr, Padlólefolyó DN40/50 vízszintes csatlakozóval, szigetelő karimával, "Primus" kiszáradás-védett vízbűzzárral, 123x123 mm műanyag rácstartóval, 115x115 mm | 4 | db | 10933 | 3255 | 43732 | 13020
nemesacél ráccsal, a csempézés idejére merevítő védőfedéllel. Terhelhetőség: 300kg
89 | 82-009-21.2-0135034 | Padló alatti illetve falba süllyeszthető bűzelzáró, padló feletti vagy falba süllyeszthető elhelyezése HL900NECO légbeszívó szelep | 2 | db | 17865 | 3150 | 35730 | 6300
90 | 82-009-31.1.1-0135003 | Vizes berendezési tárgyak bűzelzáróinak felszerelése, falikúthoz-mosogatóhoz DN 40 HL100G/40, Konyhai szifon DN40 x 6/4", gömbcsuklóval | 1 | db | 3134 | 1890 | 3134 | 1890
91 | 82-009-31.2-0334792 | Vizes berendezési tárgyak bűzelzáróinak felszerelése, mosdóhoz, bidéhez Viega csőszifon, műanyag, 1 1/4" x 32, Csz.: 105 952 | 10 | db | 1120 | 2625 | 11200 | 26250
92 | 82-009-31.3-0135101 | Vizes berendezési tárgyak bűzelzáróinak felszerelése, fürdőkádhoz-zuhanytálcához HL514, Zuhanytálca szifon d 52mm-es lyukhoz, vízszintes DN40/50x6/4", elfordítható gömbcsuklós kimenettel, 6/4" szeleppel, hajfogóval, dugóval | 6 | db | 4872 | 2975 | 29232 | 17850
93 | 82-009-31.5-0334845 | Vizes berendezési tárgyak bűzelzáróinak felszerelése, vizelde csészéhez Viega búraszifon vizeldékhez, műanyag, 50 x 40, Csz.: 112 271 | 1 | db | 1721 | 2625 | 1721 | 2625
94 | 82-016-1.1.8-0115521 | Piperetárgyak elhelyezése egy-három helyen felerősítve, piperepolc ALFÖLDI/BÁZIS porcelán polc 60 cm, csavarozható, fehér, Kód: 4681 00 01 | 10 | db | 3290 | 1750 | 32900 | 17500
95 | 82-016-1.1.9-0318742 | Piperetárgyak elhelyezése egy-három helyen felerősítve, WC-kefe tartóval MOFÉM Fiesta WC kefe fali tartóval, kód: 501-1080-00 | 7 | db | 4984 | 1750 | 34888 | 12250
96 | 82-016-1.2.3-0391463 | Piperetárgyak elhelyezése négy vagy több helyen felerősítve, tükör, elektromos bekötés nélkül Fali, tükör, keret nélküli, Méretek: 600x400 mm | 10 | db | 7030 | 2800 | 70300 | 28000
97 | 82-016-2.1-0220658 | Adagoló (szappan, tusfürdő, fertőtlenítő, kézkrém, illatosító) és tartozékainak elhelyezése, falra szerelt kivitelben B&K fali üveg folyékonyszappan adagoló krómozott konzollal, fényes, Cikkszám: BKH0580152 | 8 | db | 3540 | 700 | 28320 | 5600
98 | 82-016-3.1-0220721 | Papíradagolók elhelyezése falra szerelt kivitelben B&K Losdi WC papír tartó közepes tekercshez, zárható, műanyag, fehér, Cikkszám: BKH0030411 | 7 | db | 3930 | 700 | 27510 | 4900
99 | 82-016-3.1-0220761 | Papíradagolók elhelyezése falra szerelt kivitelben B&K nagyméretű kéztörlőpapír tartó belsőmag adagolású papírtekercshez, zárható, műanyag, fehér, Cikkszám: BKH0025311 | 8 | db | 5100 | 700 | 40800 | 5600
100 | 82-016-4.3-0220690 | Hulladékgyűjtő elhelyezése padlóra helyezett kivitelben B&K pedálos hulladékgyűjtő, fedéllel, rozsdamentes acél, fényes, kivehető műanyag betéttel, 40 l, Cikkszám: BKH0040342 | 5 | db | 15200 | 35 | 76000 | 175
83 Szellőztetőberendezések
101 | 83-001-2.1.1-0830002 | Kör keresztmetszetű légcsatorna és idomaik szerelése, tartószerkezet nélkül, spirálkorcolt lemezcső, horganyzott acéllemezből, NÁ 63-150 mm között AEROPRODUKT SPIKO spirálkorcolt lemezcső borda nélkül, horganyzott acéllemezből, v=0,5 mm, NÁ 100 mm, Csz.: | 2 | m | 938 | 2695 | 1876 | 5390
APSPIKOBN05100
102 | 83-002-1.3.1.1-0437701 | Négyszög keresztmetszetű fixzsalu, túlnyomást kibocsátó zsalu, elektromos zsalu felszerelése, falnyílásba, felületnagyság: 0,1 m²-ig SIG Air Handling túlnyomás-kibocsátó zsalu, műanyag levéllel, RAL7015, VK 170 X 170, Csz.: A080201170170 | 3 | db | 14623 | 5110 | 43869 | 15330
103 | 83-006-3.4.1-0430461 | Axiális és félaxiális ventilátor elhelyezése, axiális kisventilátor, falon kívüli kivitelben SIG Air Handling háztartási kisventilátor, alacsony zajszinttel, fali, időzítővel, IPX5, SAF 100 Q T, Csz.: I084107100200 | 3 | db | 17078 | 3150 | 51234 | 9450
88 Rögzítések, tömítések
104 | 88-011-2.1-0470314 | Egyedi csövek oldalfali rögzítése vasbetonfal esetén,egyedi csővezeték közvetlen rögzítése vasbeton oldalfalra, 1/2" - 2" átmérő között HILTI Lakóépület csőbilincs MP-LHI 20-25 1/2" M8/M10, Csz.: 2020741 + 10 cm menetes rúd AM8x1000 4.8 horganyzott, Csz.: | 51 | db | 468 | 875 | 23868 | 44625
339793 + feszítőhüvely HKD M8x25, Csz.: 376957
|  | Fejezet összesen: |  |  |  |  | 3228808 | 1427102

## 03 épületen kívüli csatorna, e
Ssz. | Tételszám | Tétel szövege | Menny. | Egység | Anyag egységár | Díj egységre | Anyag összesen | Díj összesen
21 Irtás, föld- és sziklamunka
1 | 21-003-2.1.1 | Közmű feltárása kézi erővel, talajosztály: I-II. | 2 | m3 | 0 | 8260 | 0 | 16520
2 | 21-003-5.1.1.1 | Munkaárok földkiemelése közművesített területen, kézi erővel, bármely konzisztenciájú talajban, dúcolás nélkül, 2,0 m² szelvényig, I-II. talajosztály | 28.8 | m3 | 0 | 3815 | 0 | 109872
3 | 21-003-11.1.1 | Földvisszatöltés munkagödörbe vagy munkaárokba, tömörítés nélkül, réteges elterítéssel, I-IV. osztályú talajban, kézi erővel, az anyag súlypontja karoláson belül, a vezeték (műtárgy) felett és mellett 50 cm vastagságig | 14.4 | m3 | 0 | 3150 | 0 | 45360
4 | 21-003-11.1.2 | Földvisszatöltés munkagödörbe vagy munkaárokba, tömörítés nélkül, réteges elterítéssel, I-IV. osztályú talajban, kézi erővel, az anyag súlypontja karoláson belül, a vezetéket (műtárgyat) környező 50 cm-en túli szelvényben | 14.4 | m3 | 0 | 2975 | 0 | 42840
5 | 21-004-4.1.1-0120401 | Talajjavító réteg készítése vonalas létesítményeknél, 3,00 m szélességig vagy építményen belül, homokból Természetes szemmegoszlású homok, TH 0/4 P-TT, Nyékládháza | 10.8 | m3 | 1999 | 2002 | 21589 | 21622
6 | 21-008-2.3.1 | Tömörítés bármely tömörítési osztályban gépi erővel, vezeték felett és mellett, tömörségi fok: 85% | 15 | m3 | 9.7 | 594 | 146 | 8910
33 Falazás és egyéb kőművesmunka
7 | 33-063-2.1.3 | Födémáttörés 30x30 cm méretig, 30 cm födémvastagságig, vasbetonlemez födémben | 1 | db | 0 | 5110 | 0 | 5110
53 Közműcsatorna-építés
8 | 53-001-31.3.1.1-0131503 | Egyoldalon tokos műanyag csatornacső beépítése földárokba, gumigyűrűs kötéssel, csőidomok nélkül, 3,00 m hosszú csövekből, külső csőátmérő: 250 mm-ig, külső csőátmérő: 110 mm PIPELIFE PVC-U tömörfalú tokos csatornacső 110x3,2x3000 mm SN4, KGEM110/3M-EN | 55 | m | 3226 | 1050 | 177430 | 57750
9 | 53-001-31.3.1.2-0131513 | Egyoldalon tokos műanyag csatornacső beépítése földárokba, gumigyűrűs kötéssel, csőidomok nélkül, 3,00 m hosszú csövekből, külső csőátmérő: 250 mm-ig, külső csőátmérő: 125 mm PIPELIFE PVC-U tömörfalú tokos csatornacső 125x3,2x3000 mm SN4, KGEM125/3M-EN | 76 | m | 3686 | 1120 | 280136 | 85120
10 | 53-001-32.1.1-0234301 | Műanyag, tokos csatornacső idom beépítése földárokba, gumigyűrűs kötéssel, külső csőátmérő: 250 mm-ig, külső csőátmérő: 110 mm PIPELIFE PVC-U csatorna ívidom 110 mm x 45°, KGB110X45P | 4 | db | 803 | 1365 | 3212 | 5460
11 | 53-001-32.1.1-0234311 | Műanyag, tokos csatornacső idom beépítése földárokba, gumigyűrűs kötéssel, külső csőátmérő: 250 mm-ig, külső csőátmérő: 110 mm PIPELIFE PVC-U csatorna ívidom 110 mm x 87°, KGB110X87P | 7 | db | 1019 | 1365 | 7133 | 9555
12 | 53-001-32.1.1-0234351 | Műanyag, tokos csatornacső idom beépítése földárokba, gumigyűrűs kötéssel, külső csőátmérő: 250 mm-ig, külső csőátmérő: 110 mm PIPELIFE PVC-U csatorna tisztító 110 mm, KGRE110P | 9 | db | 2010 | 1365 | 18090 | 12285
13 | 53-001-32.1.1-0234381 | Műanyag, tokos csatornacső idom beépítése földárokba, gumigyűrűs kötéssel, külső csőátmérő: 250 mm-ig, külső csőátmérő: 110 mm PIPELIFE PVC-U csatornacső áttoló karmantyú 110 mm, KGU110P | 16 | db | 804 | 1365 | 12864 | 21840
14 | 53-001-32.1.1-0234389 | Műanyag, tokos csatornacső idom beépítése földárokba, gumigyűrűs kötéssel, külső csőátmérő: 250 mm-ig, külső csőátmérő: 110 mm PIPELIFE PVC-U csatorna csővégelzáró 110 mm, KGK110 | 9 | db | 421 | 1365 | 3789 | 12285
15 | 53-001-32.1.2-0234302 | Műanyag, tokos csatornacső idom beépítése földárokba, gumigyűrűs kötéssel, külső csőátmérő: 250 mm-ig, külső csőátmérő: 125 mm PIPELIFE PVC-U csatorna ívidom 125 mm x 45°, KGB125X45P | 2 | db | 1149 | 1470 | 2298 | 2940
16 | 53-001-32.1.2-0234312 | Műanyag, tokos csatornacső idom beépítése földárokba, gumigyűrűs kötéssel, külső csőátmérő: 250 mm-ig, külső csőátmérő: 125 mm PIPELIFE PVC-U csatorna ívidom 125 mm x 87°, KGB125X87P | 6 | db | 1339 | 1470 | 8034 | 8820
17 | 53-001-32.1.2-0234322 | Műanyag, tokos csatornacső idom beépítése földárokba, gumigyűrűs kötéssel, külső csőátmérő: 250 mm-ig, külső csőátmérő: 125 mm PIPELIFE PVC-U csatorna ágidom 125 mm/110 mm x 45°, KGEA125/110X45P | 5 | db | 2426 | 1470 | 12130 | 7350
18 | 53-001-32.1.2-0234323 | Műanyag, tokos csatornacső idom beépítése földárokba, gumigyűrűs kötéssel, külső csőátmérő: 250 mm-ig, külső csőátmérő: 125 mm PIPELIFE PVC-U csatorna ágidom 125 mm/125 mm x 45°, KGEA125/125X45P | 1 | db | 2355 | 1470 | 2355 | 1470
19 | 53-001-32.1.2-0234352 | Műanyag, tokos csatornacső idom beépítése földárokba, gumigyűrűs kötéssel, külső csőátmérő: 250 mm-ig, külső csőátmérő: 125 mm PIPELIFE PVC-U csatorna tisztító 125 mm, KGRE125P | 7 | db | 2612 | 1470 | 18284 | 10290
20 | 53-001-32.1.2-0234361 | Műanyag, tokos csatornacső idom beépítése földárokba, gumigyűrűs kötéssel, külső csőátmérő: 250 mm-ig, külső csőátmérő: 125 mm PIPELIFE PVC-U csatorna szűkítő 125 mm/110 mm, KGR125/110P | 2 | db | 816 | 1470 | 1632 | 2940
21 | 53-001-32.1.2-0234382 | Műanyag, tokos csatornacső idom beépítése földárokba, gumigyűrűs kötéssel, külső csőátmérő: 250 mm-ig, külső csőátmérő: 125 mm PIPELIFE PVC-U csatornacső áttoló karmantyú 125 mm, KGU125P | 24 | db | 1117 | 1470 | 26808 | 35280
22 | 53-001-32.1.2-0234390 | Műanyag, tokos csatornacső idom beépítése földárokba, gumigyűrűs kötéssel, külső csőátmérő: 250 mm-ig, külső csőátmérő: 125 mm PIPELIFE PVC-U csatorna csővégelzáró 125 mm, KGK125 | 7 | db | 568 | 1470 | 3976 | 10290
63 Bitumenes alap és makadámburkolat készítése
23 | 63-001-2.2 | Zúzalékos aszfaltszőnyegek, aszfaltbetonok és öntött aszfaltok bontása, kötőréteggel együtt, géppel, hidraulikus bontófejjel | 6 | m3 | 0 | 6266 | 0 | 37596
|  | Fejezet összesen: |  |  |  |  | 599906 | 571505

## 04 fő épület központi fűtés át
Ssz. | Tételszám | Tétel szövege | Menny. | Egység | Anyag egységár | Díj egységre | Anyag összesen | Díj összesen
81 Épületgépészeti csővezeték szerelése
1 | 81-000-1.1.1 | Csővezetékek bontása, horganyzott vagy fekete acélcsövek tartószerkezetről, vagy padlócsatornából lángvágással, deponálással, DN 50 méretig | 10 | m | 0 | 875 | 0 | 8750
2 | 81-004-1.5.1.1.1.1.2-0337391 | Fűtési vezeték, Horganyzott szénacélcső szerelése, préselt csőkötésekkel, cső elhelyezése csőidomok nélkül, szakaszos nyomáspróbával, szabadon, horonyba vagy padlócsatornába, DN 12 - DN 50, DN 15 GEBERIT Mapress szénacél kívül horganyzott cső, d18x1,2, | 10 | m | 995 | 700 | 9950 | 7000
Cikkszám: 29253
3 | 81-004-1.5.1.1.1.1.4-0337393 | Fűtési vezeték, Horganyzott szénacélcső szerelése, préselt csőkötésekkel, cső elhelyezése csőidomok nélkül, szakaszos nyomáspróbával, szabadon, horonyba vagy padlócsatornába, DN 12 - DN 50, DN 25 GEBERIT Mapress szénacél kívül horganyzott cső, d28x1,5, | 18 | m | 1658 | 980 | 29844 | 17640
Cikkszám: 29255
4 | 81-004-1.5.1.1.2.1.3-0337039 | Fűtési vezeték, Horganyzott szénacélcső szerelése, préselt csőkötésekkel, cső elhelyezése csőidomok nélkül, szakaszos nyomáspróbával, csőidomok és szerelvények elhelyezése, egy préselt kötéssel csatlakozó idomok, DN 12 - DN 50, DN 15 GEBERIT Mapress | 2 | db | 1125 | 560 | 2250 | 1120
szénacél 90°-os KB ív, d18, Cikkszám: 20303
5 | 81-004-1.5.1.1.2.1.3-0337074 | Fűtési vezeték, Horganyzott szénacélcső szerelése, préselt csőkötésekkel, cső elhelyezése csőidomok nélkül, szakaszos nyomáspróbával, csőidomok és szerelvények elhelyezése, egy préselt kötéssel csatlakozó idomok, DN 12 - DN 50, DN 15 GEBERIT Mapress | 4 | db | 1125 | 560 | 4500 | 2240
szénacél 45°-os KB ív, d18, Cikkszám: 20703
6 | 81-004-1.5.1.1.2.1.3-0337344 | Fűtési vezeték, Horganyzott szénacélcső szerelése, préselt csőkötésekkel, cső elhelyezése csőidomok nélkül, szakaszos nyomáspróbával, csőidomok és szerelvények elhelyezése, egy préselt kötéssel csatlakozó idomok, DN 12 - DN 50, DN 15 GEBERIT Mapress | 4 | db | 1425 | 560 | 5700 | 2240
szénacél hollandis csatlakozó idom, d18-G 3/4" Cikkszám: 25033
7 | 81-004-1.5.1.1.2.1.5-0337041 | Fűtési vezeték, Horganyzott szénacélcső szerelése, préselt csőkötésekkel, cső elhelyezése csőidomok nélkül, szakaszos nyomáspróbával, csőidomok és szerelvények elhelyezése, egy préselt kötéssel csatlakozó idomok, DN 12 - DN 50, DN 25 GEBERIT Mapress | 7 | db | 1625 | 840 | 11375 | 5880
szénacél 90°-os KB ív, d28, Cikkszám: 20305
8 | 81-004-1.5.1.1.2.1.5-0337076 | Fűtési vezeték, Horganyzott szénacélcső szerelése, préselt csőkötésekkel, cső elhelyezése csőidomok nélkül, szakaszos nyomáspróbával, csőidomok és szerelvények elhelyezése, egy préselt kötéssel csatlakozó idomok, DN 12 - DN 50, DN 25 GEBERIT Mapress | 4 | db | 1625 | 840 | 6500 | 3360
szénacél 45°-os KB ív, d28, Cikkszám: 20705
9 | 81-004-1.5.1.1.2.1.5-0337184 | Fűtési vezeték, Horganyzott szénacélcső szerelése, préselt csőkötésekkel, cső elhelyezése csőidomok nélkül, szakaszos nyomáspróbával, csőidomok és szerelvények elhelyezése, egy préselt kötéssel csatlakozó idomok, DN 12 - DN 50, DN 25 GEBERIT Mapress | 5 | db | 2750 | 840 | 13750 | 4200
szénacél KM egyenes csatlakozó idom, d28-1", Cikkszám: 21708
10 | 81-004-1.5.1.1.2.1.7-0337266 | Fűtési vezeték, Horganyzott szénacélcső szerelése, préselt csőkötésekkel, cső elhelyezése csőidomok nélkül, szakaszos nyomáspróbával, csőidomok és szerelvények elhelyezése, egy préselt kötéssel csatlakozó idomok, DN 12 - DN 50, DN 40 GEBERIT Mapress | 2 | db | 3050 | 1120 | 6100 | 2240
szénacél szűkítő, d42-28, Cikkszám: 22317
11 | 81-004-1.5.1.1.2.2.3-0337022 | Fűtési vezeték, Horganyzott szénacélcső szerelése, préselt csőkötésekkel, cső elhelyezése csőidomok nélkül, szakaszos nyomáspróbával, csőidomok és szerelvények elhelyezése, két préselt kötéssel csatlakozó idomok, DN 12 - DN 50, DN 15 GEBERIT Mapress | 4 | db | 1025 | 980 | 4100 | 3920
szénacél 90°-os BB ív, d18, Cikkszám: 20103
12 | 81-004-1.5.1.1.2.2.3-0337067 | Fűtési vezeték, Horganyzott szénacélcső szerelése, préselt csőkötésekkel, cső elhelyezése csőidomok nélkül, szakaszos nyomáspróbával, csőidomok és szerelvények elhelyezése, két préselt kötéssel csatlakozó idomok, DN 12 - DN 50, DN 15 GEBERIT Mapress | 2 | db | 1025 | 980 | 2050 | 1960
szénacél 45°-os BB ív, d18, Cikkszám: 20603
13 | 81-004-1.5.1.1.2.2.3-0337232 | Fűtési vezeték, Horganyzott szénacélcső szerelése, préselt csőkötésekkel, cső elhelyezése csőidomok nélkül, szakaszos nyomáspróbával, csőidomok és szerelvények elhelyezése, két préselt kötéssel csatlakozó idomok, DN 12 - DN 50, DN 15 GEBERIT Mapress | 4 | db | 775 | 980 | 3100 | 3920
szénacél karmantyú, d18, Cikkszám: 22003
14 | 81-004-1.5.1.1.2.2.4-0337233 | Fűtési vezeték, Horganyzott szénacélcső szerelése, préselt csőkötésekkel, cső elhelyezése csőidomok nélkül, szakaszos nyomáspróbával, csőidomok és szerelvények elhelyezése, két préselt kötéssel csatlakozó idomok, DN 12 - DN 50, DN 20 GEBERIT Mapress | 2 | db | 925 | 980 | 1850 | 1960
szénacél karmantyú, d22, Cikkszám: 22004
15 | 81-004-1.5.1.1.2.2.5-0337048 | Fűtési vezeték, Horganyzott szénacélcső szerelése, préselt csőkötésekkel, cső elhelyezése csőidomok nélkül, szakaszos nyomáspróbával, csőidomok és szerelvények elhelyezése, két préselt kötéssel csatlakozó idomok, DN 12 - DN 50, DN 25 GEBERIT Mapress | 6 | db | 1225 | 1120 | 7350 | 6720
szénacél 90°-os illesztőív, d28, Cikkszám: 20405
16 | 81-004-1.5.1.1.2.2.5-0337069 | Fűtési vezeték, Horganyzott szénacélcső szerelése, préselt csőkötésekkel, cső elhelyezése csőidomok nélkül, szakaszos nyomáspróbával, csőidomok és szerelvények elhelyezése, két préselt kötéssel csatlakozó idomok, DN 12 - DN 50, DN 25 GEBERIT Mapress | 4 | db | 1625 | 1120 | 6500 | 4480
szénacél 45°-os BB ív, d28, Cikkszám: 20605
17 | 81-004-1.5.1.1.2.2.5-0337144 | Fűtési vezeték, Horganyzott szénacélcső szerelése, préselt csőkötésekkel, cső elhelyezése csőidomok nélkül, szakaszos nyomáspróbával, csőidomok és szerelvények elhelyezése, két préselt kötéssel csatlakozó idomok, DN 12 - DN 50, DN 25 GEBERIT Mapress | 2 | db | 3150 | 1120 | 6300 | 2240
szénacél "T"-idom BM menetes leágazással, d28-1/2"-28 Cikkszám: 21309
18 | 81-004-1.5.1.1.2.2.5-0337234 | Fűtési vezeték, Horganyzott szénacélcső szerelése, préselt csőkötésekkel, cső elhelyezése csőidomok nélkül, szakaszos nyomáspróbával, csőidomok és szerelvények elhelyezése, két préselt kötéssel csatlakozó idomok, DN 12 - DN 50, DN 25 GEBERIT Mapress | 4 | db | 975 | 1120 | 3900 | 4480
szénacél karmantyú, d28, Cikkszám: 22005
19 | 81-004-1.5.1.1.2.2.7-0337236 | Fűtési vezeték, Horganyzott szénacélcső szerelése, préselt csőkötésekkel, cső elhelyezése csőidomok nélkül, szakaszos nyomáspróbával, csőidomok és szerelvények elhelyezése, két préselt kötéssel csatlakozó idomok, DN 12 - DN 50, DN 40 GEBERIT Mapress | 2 | db | 2200 | 1400 | 4400 | 2800
szénacél karmantyú, d42, Cikkszám: 22007
20 | 81-004-1.5.1.1.2.3.4-0337104 | Fűtési vezeték, Horganyzott szénacélcső szerelése, préselt csőkötésekkel, cső elhelyezése csőidomok nélkül, szakaszos nyomáspróbával, csőidomok és szerelvények elhelyezése, három préselt kötéssel csatlakozó idomok, DN 12 - DN 50, DN 20 GEBERIT Mapress | 2 | db | 1950 | 1400 | 3900 | 2800
szénacél szűkített "T"-idom, d22-18-22, Cikkszám: 21207
21 | 81-004-1.5.1.1.2.3.7-0337115 | Fűtési vezeték, Horganyzott szénacélcső szerelése, préselt csőkötésekkel, cső elhelyezése csőidomok nélkül, szakaszos nyomáspróbával, csőidomok és szerelvények elhelyezése, három préselt kötéssel csatlakozó idomok, DN 12 - DN 50, DN 40 GEBERIT Mapress | 2 | db | 5550 | 2100 | 11100 | 4200
szénacél szűkített "T"-idom, d42-28-42, Cikkszám: 21219
82 Épületgépészeti szerelvények és berendezések szerelése
22 | 82-001-6.2.8-0117163 | Egyoldalon menetes szerelvény elhelyezése, külső vagy belső menettel, illetve hollandival csatlakoztatva DN 15 légtelenítőszelep, kifolyó- és locsolószelep, töltőszelep GIACOMINI automata légtelenítő elzáróval, R88I, 1/2" | 2 | db | 1615 | 1155 | 3230 | 2310
23 | 82-001-7.4.2-0116723 | Kétoldalon menetes vagy roppantógyűrűs szerelvény elhelyezése, külső vagy belső menettel, illetve hollandival csatlakoztatva DN 25 gömbcsap, víz- és gázfőcsap EFFEBI ASTER teljesátömlésű golyóscsap sárgarézből, nikkelezett kivitel, öntött al.karral PN 40, | 5 | db | 3510 | 2415 | 17550 | 12075
100 C fok, kb hollanderes, 1"típ, Kód: 2048R406
24 | 82-001-13.3-0118513 | Három- vagy négyoldalon (vagy hatoldalon) menetes vagy roppantógyűrűs szerelvény elhelyezése, külső vagy belső menettel, illetve hollandival csatlakoztatva, DN 25 ESBE VRG231 irányváltó szelep | 1 | db | 26290 | 3605 | 26290 | 3605
25 | 82-001-14.1-0324081 | Két- és háromjáratú szelepekhez, elektrotermikus és elektromotoros hajtóművek elhelyezése, elektromos bekötés nélkül ESBE VRG231 irányváltó szelephez ARA600 motor | 1 | db | 27340 | 1400 | 27340 | 1400
26 | 82-012-61.5.1 | Fűtőtestek le- és visszaszerelése, festés előtt illetve festés után, lapradiátor, 1 vagy 2 soros, 1600 mm-ig | 2 | db | 0 | 1470 | 0 | 2940
27 | 82-013-12-0241221 | Elektronikus szabályozó készülék központi fűtés és használati melegvíz hőmérsékletének szabályozására, felszerelve, elektromos bekötés nélkül hőmérséklet-szabályozó Ariston Genus premium evo HP szabályzójának programozása: indirekt tároló csatlakoztatása | 1 | db | 60500 | 7770 | 60500 | 7770
28 | 82-016-12.2 | Kazánház, illetve hőközpont beszabályozása, beüzemelése 23.261 - 45.440 W teljesítmény között | 1 | klt | 0 | 28000 | 0 | 28000
29 | 82-016-13.2 | Próbafűtés, radiátorok beszabályozása 23.261 - 45.440 W teljesítmény között | 1 | klt | 0 | 21000 | 0 | 21000
88 Rögzítések, tömítések
30 | 88-011-2.1-0470314 | Egyedi csövek oldalfali rögzítése vasbetonfal esetén,egyedi csővezeték közvetlen rögzítése vasbeton oldalfalra, 1/2" - 2" átmérő között HILTI Lakóépület csőbilincs MP-LHI 20-25 1/2" M8/M10, Csz.: 2020741 + 10 cm menetes rúd AM8x1000 4.8 horganyzott, Csz.: | 6 | db | 468 | 875 | 2808 | 5250
339793 + feszítőhüvely HKD M8x25, Csz.: 376957
31 | 88-011-2.1-0470316 | Egyedi csövek oldalfali rögzítése vasbetonfal esetén,egyedi csővezeték közvetlen rögzítése vasbeton oldalfalra, 1/2" - 2" átmérő között HILTI Lakóépület csőbilincs MP-LHI 31-38 1" A M8/M10, Csz.: 2020743 + 10 cm menetes rúd AM8x1000 4.8 horganyzott, Csz.: | 10 | db | 525 | 875 | 5250 | 8750
339793 + feszítőhüvely HKD M8x25, Csz.: 376957
|  | Fejezet összesen: |  |  |  |  | 287487 | 187250