## Záradék
Név : "Happy Bike" Kerékpáros Centrum kialakítása
Cím : 8868 Letenye |  | Kelt: 2018 év június hó
Eötvös József u. 25. hrsz.: 588
A munka leírása:
"Happy Bike" Kerékpáros központ kialakítása, meglévő épület átalakításával
ÉPÜLETVILLAMOSSÁGI MUNKÁK
Fő- és melléképület
Költségvetés főösszesítő
Megnevezés |  | Anyagköltség | Díjköltség
1. Építmény közvetlen költségei |  | 3305685 | 3927280
1.1 Közvetlen önköltség összesen |  | 3305685 | 3927280
2.1 ÁFA vetítési alap |  | 7232965
2.2 Áfa | 27% | 1952901
3. A munka ára |  | 9185866

## Összesítő
Munkanem megnevezése | Anyag összege | Díj összege
Költségtérítések | 0 | 185500
Irtás, föld- és sziklamunka | 21583 | 305200
Falazás és egyéb kőművesmunka | 0 | 660485
Elektromosenergia-ellátás, villanyszerelés | 3284102 | 2776095
Összesen: | 3305685 | 3927280

## Költségtérítések
Ssz. | Tételszám | Tétel szövege | Menny. | Egység | Anyag egységár | Díj egységre | Anyag összesen | Díj összesen
1 | 19-010-1.11.1.4 | Általános teendők megvalósulás szakaszában, ellenőrző mérések, tervezői műszaki vezetés a kivitelezés helyszínén | 10 | óra | 0 | 3500 | 0 | 35000
2 | 19-010-1.11.3 | Általános teendők megvalósulás szakaszában, üzembehelyezés és szerelési nyilatkozat készítése | 1 | db | 0 | 3500 | 0 | 3500
3 | 19-010-1.21.1 | Általános teendők befejezés szakaszában, átadás - átvétel, jegyzőkönyv elkészítése | 1 | db | 0 | 3500 | 0 | 3500
4 | 19-010-1.21.2 | Általános teendők befejezés szakaszában, megvalósulási tervdokumentáció elkészítése | 1 | db | 0 | 35000 | 0 | 35000
5 | 19-010-1.21.4 | Általános teendők befejezés szakaszában, kezelő személyzet oktatása | 1 | db | 0 | 3500 | 0 | 3500
6 | 19-071-11.1.1.1 | Ellenőrző próbák, belső elektromos hálózat és berendezés, földelés és érintésvédelem, érintésvédelmi rendszerbe bekötött fogyasztók-hatásosságának mérése | 1 | db | 0 | 35000 | 0 | 35000
7 | 19-071-11.1.1.2 | Ellenőrző próbák, belső elektromos hálózat és berendezés, földelés és érintésvédelem, villámhárító vagy érintésvédelmi berendezés önálló körföldelő hálózatának hatásosság mérése, méréshelyenként | 1 | db | 0 | 35000 | 0 | 35000
8 | 19-071-11.21 | Ellenőrző próbák, megvilágítás (fényerő) mérés | 1 | db | 0 | 35000 | 0 | 35000
|  | Munkanem összesen: |  |  |  |  | 0 | 185500

## Irtás, föld- és sziklamunka
Ssz. | Tételszám | Tétel szövege | Menny. | Egység | Anyag egységár | Díj egységre | Anyag összesen | Díj összesen
1 | 21-011-9.1.1 | Villanyszerelés földmunkája; visszatöltéssel, döngöléssel, I-IV. oszt. talajban, kábelárok földmunkája 0,70 m mélységig, 0,40 m szélességig | 50 | m | 0 | 5110 | 0 | 255500
2 | 21-011-9.2.1 | Villanyszerelés földmunkája; visszatöltéssel, döngöléssel, I-IV. oszt. talajban, rúdföldelő földmunkája, 1,0 m³ földkiemelés, 2,0 m földfúrással | 5 | m | 0 | 9940 | 0 | 49700
3 | 21-011-11.1 | Építési törmelék konténeres elszállítása, lerakása, lerakóhelyi díjjal, 3,0 m³-es konténerbe | 1 | db | 21583 | 0 | 21583 | 0
|  | Munkanem összesen: |  |  |  |  | 21583 | 305200

## Falazás és egyéb kőművesmunka
Ssz. | Tételszám | Tétel szövege | Menny. | Egység | Anyag egységár | Díj egységre | Anyag összesen | Díj összesen
1 | 33-063-1.1.1 | Faláttörés 30x30 cm méretig, téglafalban, 12 cm falvastagságig | 20 | db | 0 | 1855 | 0 | 37100
2 | 33-063-2.1.4 | Födémáttörés 30x30 cm méretig, 30 cm födémvastagságig, téglabetétes vasbeton födémben | 1 | db | 0 | 2625 | 0 | 2625
3 | 33-063-3.2.1 | Horonyvésés, téglafalban, 8 cm² keresztmetszetig | 950 | m | 0 | 455 | 0 | 432250
4 | 33-063-3.2.2 | Horonyvésés, téglafalban, 8,01-16,00 cm² keresztmetszet között | 120 | m | 0 | 525 | 0 | 63000
5 | 33-063-21.4.1 | Fészekvésés, dobozok részére téglafalban, 55 - 78 mm átmérő között, 30 mm mélységig | 259 | db | 0 | 315 | 0 | 81585
6 | 33-063-21.4.4 | Fészekvésés, dobozok részére téglafalban, 200 x 200 mm-es, 50 mm mélységig | 1 | db | 0 | 1155 | 0 | 1155
7 | 33-063-31.1 | Mérési jelölés, kirajzolás horonyvéséshez | 920 | m | 0 | 35 | 0 | 32200
8 | 33-063-32.1 | Mérési jelölés, kirajzolás dobozhely részére | 260 | db | 0 | 35 | 0 | 9100
9 | 33-063-32.2 | Mérési jelölés, kirajzolás fal-, és födémáttörés részére | 21 | db | 0 | 70 | 0 | 1470
|  | Munkanem összesen: |  |  |  |  | 0 | 660485

## Elektromosenergia-ellátás, vill
Ssz. | Tételszám | Tétel szövege | Menny. | Egység | Anyag egységár | Díj egységre | Anyag összesen | Díj összesen
1 | 71-000-1.1.1 | Vezetékek, kábelek és szerelvények bontása; védőcső leszerelése műanyag csőből, falhoronyból | 140 | m | 0 | 385 | 0 | 53900
2 | 71-000-1.5.1 | Vezetékek, kábelek és szerelvények bontása; vörösréz vagy alumínium vezeték leszerelése védőcsőből kihúzva, 10 mm2-ig | 800 | m | 0 | 105 | 0 | 84000
3 | 71-000-1.6 | Vezetékek, kábelek és szerelvények bontása; kábelszerű vezeték leszerelése tartószerkezetről | 80 | m | 0 | 525 | 0 | 42000
4 | 71-000-1.8 | Vezetékek, kábelek és szerelvények bontása; vezetékcsatorna, kábelcsatorna, mellvédcsatorna, padlószegélycsatorna leszerelése | 20 | m | 0 | 280 | 0 | 5600
5 | 71-000-1.10 | Vezetékek, kábelek és szerelvények bontása; áramköri elosztók, fogyasztásmérő szekrények | 3 | db | 0 | 1820 | 0 | 5460
6 | 71-000-1.11 | Vezetékek, kábelek és szerelvények bontása; kapcsolók, csatlakozó aljzatok, falifoglalatok, csengők, reduktorok, erős- vagy gyengeáramú nyomók, termosztátok, lépcsőházi automaták, jelzők leszerelése | 70 | db | 0 | 525 | 0 | 36750
7 | 71-000-1.12 | Vezetékek, kábelek és szerelvények bontása; ipari kapcsolók, ipari csatlakozók leszerelése | 4 | db | 0 | 1400 | 0 | 5600
8 | 71-000-1.13 | Vezetékek, kábelek és szerelvények bontása; mindennemű fényforrás és lámpatest leszerelése | 30 | db | 0 | 875 | 0 | 26250
9 | 71-001-1.1.1.1.1-0110116 | Merev, simafalú műanyag védőcső elhelyezése, elágazó dobozokkal, előre elkészített falhoronyba, vékonyfalú kivitelben, könnyű mechanikai igénybevételre, Névleges méret: 11-16 mm HYDRO-THERM beltéri Mü III. vékonyfalú, hajlítható merev műanyag szürke védőcső 16 mm, Kód: MU-III 16 | 1050 | m | 92 | 385 | 96600 | 404250
10 | 71-001-1.1.1.1.2-0110129 | Merev, simafalú műanyag védőcső elhelyezése, elágazó dobozokkal, előre elkészített falhoronyba, vékonyfalú kivitelben, könnyű mechanikai igénybevételre, Névleges méret: 21-29 mm HYDRO-THERM beltéri Mü III. vékonyfalú, hajlítható merev műanyag szürke védőcső 29 mm, Kód: MU-III 29 | 60 | m | 142 | 630 | 8520 | 37800
11 | 71-001-1.1.1.1.3-0110136 | Merev, simafalú műanyag védőcső elhelyezése, elágazó dobozokkal, előre elkészített falhoronyba, vékonyfalú kivitelben, könnyű mechanikai igénybevételre, Névleges méret: 36-48 mm HYDRO-THERM beltéri Mü III. vékonyfalú, hajlítható merev műanyag szürke védőcső mm, Kód: MU-III 36 | 40 | m | 203 | 840 | 8120 | 33600
12 | 71-001-11.1.1-0123021 | Elágazó doboz illetve szerelvénydoboz elhelyezése, süllyesztve, fészekvésés nélkül, Névleges méret: Ø68 mm-ig, 2xØ68 mm-ig vagy négyzetes kivitelben, 30-60 mm mélységig, max. négyes sorolásig KAISER szerelvénydoboz téglafalba, ömlesztett kiszerelés, R: 1055-41 | 149 | db | 52 | 735 | 7748 | 109515
13 | 71-001-11.1.2-0123023 | Elágazó doboz illetve szerelvénydoboz elhelyezése, süllyesztve, fészekvésés nélkül, Névleges méret: 70, 80, 100, 150, 200 mm 87, 107, 159, 240, 238 mm (70 - 300 mm) KAISER kötődoboz téglafalba, 70 mm átmérő, ömlesztett kiszerelés, R: 1172-31 | 110 | db | 145 | 735 | 15950 | 80850
14 | 71-001-11.2.1-0121204 | Elágazó doboz illetve szerelvénydoboz elhelyezése, falon kívül, bármely méretben IP 66 védettségig HYDRO-THERM beltéri komplett elágazó doboz, nehéz kivitel, Müdn 200 mm, Kód: 200-N | 1 | db | 1014 | 1365 | 1014 | 1365
15 | 71-002-1.1-0210002 | Szigetelt vezeték elhelyezése védőcsőbe húzva vagy vezetékcsatornába fektetve, rézvezetővel, leágazó kötésekkel, szigetelés ellenállás méréssel, a szerelvényekhez csatlakozó vezetékvégek bekötése nélkül, keresztmetszet: 0,5-2,5 mm² PannonCom-Kábel H07V-U 450/750V 1x1,5 mm², tömör rézvezetővel (MCu) | 3400 | m | 66 | 70 | 224400 | 238000
16 | 71-002-1.1-0210003 | Szigetelt vezeték elhelyezése védőcsőbe húzva vagy vezetékcsatornába fektetve, rézvezetővel, leágazó kötésekkel, szigetelés ellenállás méréssel, a szerelvényekhez csatlakozó vezetékvégek bekötése nélkül, keresztmetszet: 0,5-2,5 mm² PannonCom-Kábel H07V-U 450/750V 1x2,5 mm², tömör rézvezetővel (MCu) | 3100 | m | 85 | 70 | 263500 | 217000
17 | 71-002-1.2-0210006 | Szigetelt vezeték elhelyezése védőcsőbe húzva vagy vezetékcsatornába fektetve, rézvezetővel, leágazó kötésekkel, szigetelés ellenállás méréssel, a szerelvényekhez csatlakozó vezetékvégek bekötése nélkül, keresztmetszet: 4-6 mm² PannonCom-Kábel H07V-U 450/750V 1x6 mm², tömör rézvezetővel (MCu) | 200 | m | 275 | 140 | 55000 | 28000
18 | 71-002-1.2-0213006 | Szigetelt vezeték elhelyezése védőcsőbe húzva vagy vezetékcsatornába fektetve, rézvezetővel, leágazó kötésekkel, szigetelés ellenállás méréssel, a szerelvényekhez csatlakozó vezetékvégek bekötése nélkül, keresztmetszet: 4-6 mm² PannonCom-Kábel H07V-K 450/750V 1x6 mm², hajlékony rézvezetővel (Mkh) | 80 | m | 210 | 140 | 16800 | 11200
19 | 71-002-1.3-0213016 | Szigetelt vezeték elhelyezése védőcsőbe húzva vagy vezetékcsatornába fektetve, rézvezetővel, leágazó kötésekkel, szigetelés ellenállás méréssel, a szerelvényekhez csatlakozó vezetékvégek bekötése nélkül, keresztmetszet: 10-16 mm² PannonCom-Kábel H07V-K 450/750V 1x16 mm², hajlékony rézvezetővel (Mkh) | 15 | m | 812 | 175 | 12180 | 2625
20 | 71-002-52.2-0336647 | Műanyag szigetelésű energiaátviteli és irányítás-technikai kábel fektetése kézi erővel, kábelárokba vagy kábelcsatornába, tömeghatár: 0,36-0,65 kg/m PannonCom-Kábel NYY-J 0,6/1 kV 5x6 mm² | 45 | m | 1521 | 875 | 68445 | 39375
21 | 71-002-81.1 | Kábelárokban homokágy készítése 10 cm vastagságban, 0,40 m árokszélességig | 40 | m | 142 | 175 | 5680 | 7000
22 | 71-002-84-0417011 | Kábeljelző szalag elhelyezése PannonCom-Kábel műanyag kábeljelölő szalag, 100x0.2 mm | 40 | 100 m | 3410 | 2940 | 136400 | 117600
23 | 71-003-9 | Vezetékösszekötők elhelyezése | 300 | db | 0 | 245 | 0 | 73500
24 | 71-003-10.1-0491075 | Szigetelt érvéghüvely rögzítése vezetékre, adagoló sajtoló szerszámmal, 0,5 - 6 mm² LEGRAND Starfix 6 mm2 érvéghüvely zöld, zacskós kiszerelés (Kat.szám:037768) | 20 | db | 21 | 70 | 420 | 1400
25 | 71-003-10.2-0491053 | Szigetelt érvéghüvely rögzítése vezetékre, sajtoló szerszámmal, 10 - 25 mm² LEGRAND Starfix 16mm2 érvéghüvely rövid fehér (Kat.szám:037672) | 10 | db | 47 | 105 | 470 | 1050
26 | 71-004-6.3 | Tartó és egyéb szerkezetek elhelyezése, faliék | 450 | db | 0 | 175 | 0 | 78750
27 | 71-005-1.1.1.2-0570111 | Komplett világítási és telekommunikációs szerelvények, Fali kapcsolók elhelyezése, süllyesztve, 10A kétpólusú kapcsolók LEGRAND Valena kétsarkú kapcsoló, körömmel, fehér, komplett | 22 | db | 1847 | 1050 | 40634 | 23100
28 | 71-005-1.1.1.5-0562004 | Komplett világítási és telekommunikációs szerelvények, Fali kapcsolók elhelyezése, süllyesztve, 10A alternatív (váltó) kapcsolók LEGRAND Valena váltókapcsoló fehér (Kat.szám:774406) | 10 | db | 1831 | 1050 | 18310 | 10500
29 | 71-005-1.1.1.6-0545332 | Komplett világítási és telekommunikációs szerelvények, Fali kapcsolók elhelyezése, süllyesztve, 10A keresztkapcsolók LEGRAND Valena keresztkapcsoló, körömmel, fehér, komplett | 1 | db | 1656 | 1050 | 1656 | 1050
30 | 71-005-1.11.1.1.1-0562064 | Komplett világítási és telekommunikációs szerelvények, Csatlakozóaljzat elhelyezése, süllyesztve, 16A, földelt, egyes csatlakozóaljzat (2P+F) LEGRAND Valena 2P+F csatlakozóaljzat monoblokk, fehér (Kat.szám:774423) | 111 | db | 1538 | 1050 | 170718 | 116550
31 | 71-005-1.11.1.1.1-0562094 | Komplett világítási és telekommunikációs szerelvények, Csatlakozóaljzat elhelyezése, süllyesztve, 16A, földelt, egyes csatlakozóaljzat (2P+F) LEGRAND Valena 2P+F csatlakozóaljzat monoblokk, fehér, IP44 | 5 | db | 1538 | 1050 | 7690 | 5250
32 | 71-007-11.2.1.3-0313500 | Egyéb kézi működtetésű terheléskapcsoló elhelyezése, műanyag tokozással, 63 A-ig, 3 pólusú GANZ KK KKM0-20-9002 3 pólusú, 0-1 állású be-ki kapcsoló | 1 | db | 5205 | 3150 | 5205 | 3150
33 | 71-007-11.2.1.3-0313721 | Egyéb kézi működtetésű terheléskapcsoló elhelyezése, műanyag tokozással, 63 A-ig, 3 pólusú GANZ KK KKM1-32-6002 3 pólusú, 0-1 állású be-ki kapcsoló | 1 | db | 9452 | 3150 | 9452 | 3150
34 | 71-010-2.7-0141204 | Felületre szerelt lámpatest elhelyezése előre elkészített tartószerkezetre, zárt, LED-es kivitelben felületre szerelt opál búrás 2200 lumenes, 4000K, ledes IP44 védettségű lámpatest L7 jelű | 8 | db | 10000 | 4725 | 80000 | 37800
35 | 71-010-2.7-0141205 | Felületre szerelt lámpatest elhelyezése előre elkészített tartószerkezetre, zárt, LED-es kivitelben felületre szerelt opál búrás 1800 lumenes, 4000K, ledes IP44 védettségű lámpatest L9 jelű | 3 | db | 8000 | 4725 | 24000 | 14175
36 | 71-010-2.7-0141206 | Felületre szerelt lámpatest elhelyezése előre elkészített tartószerkezetre, zárt, LED-es kivitelben SIMOTRADE ST M LUX-235 IP20 LED 6500 4000K lámpatest L8 jelű | 34 | db | 15000 | 4725 | 510000 | 160650
37 | 71-010-2.7-0141209 | Felületre szerelt lámpatest elhelyezése előre elkészített tartószerkezetre, zárt, LED-es kivitelben SIMOTRADE ST M LUX-235 IP44 LED 6500 4000K lámpatest L6 jelű | 11 | db | 17000 | 4725 | 187000 | 51975
38 | 71-010-2.7-0141210 | Felületre szerelt lámpatest elhelyezése előre elkészített tartószerkezetre, zárt, LED-es kivitelben felületre szerelt opál búrás 1800 lumenes, 4000K, ledes IP20 védettségű lámpatest L1 jelű | 9 | db | 6500 | 4725 | 58500 | 42525
39 | 71-010-2.7-0141211 | Felületre szerelt lámpatest elhelyezése előre elkészített tartószerkezetre, zárt, LED-es kivitelben SIMOTRADE SABRINA -9 LED 4000K lámpatest L3 jelű | 10 | db | 8000 | 4725 | 80000 | 47250
40 | 71-010-2.7-0143206 | Felületre szerelt lámpatest elhelyezése előre elkészített tartószerkezetre, zárt, LED-es kivitelben felületre szerelt opál búrás 2200 lumenes, 4000K, ledes IP20 védettségű lámpatest L2 jelű | 12 | db | 7500 | 4725 | 90000 | 56700
41 | 71-010-12.11.1.1.6-0548521 | (Akkumulátoros vészvilágítás) Tartalék világítási lámpatestek elhelyezése, saját akkumulátoros, készenléti üzemű, falon kívüli kivitelben, LED-es SIMOTRADE ST Ledus típusú biztonsági világítási lámpatest L5 jelű | 9 | db | 7000 | 2380 | 63000 | 21420
42 | 71-010-12.11.1.1.6-0548522 | (Akkumulátoros vészvilágítás) Tartalék világítási lámpatestek elhelyezése, saját akkumulátoros, készenléti üzemű, falon kívüli kivitelben, LED-es SIMOTRADE ST Ledus típusú menekülési útirányt jelző lámpa L4 jelű | 18 | db | 7000 | 2380 | 126000 | 42840
43 | 71-013-1.1.1-0310301 | Villámhárító felfogóvezető szerelése, előre elkészített tartószerkezetre, sodronyból, kör- vagy laposacélból, meredek tetőn, tartóra szerelve, 60 mm²-ig OBO horganyzott köracél, 8 mm, RD8, R.sz.: 5021081 | 15 | m | 440 | 2275 | 6600 | 34125
44 | 71-013-2.1.1-0310301 | Villámhárító levezető szerelése, előre elkészített tartószerkezetre, sodronyból, kör- vagy laposacélból, épületszerkezeten kívül, tartóra szerelve, 60 mm²-ig OBO horganyzott köracél, 8 mm, RD8, R.sz.: 5021081 | 13 | m | 403 | 1260 | 5239 | 16380
45 | 71-013-4.1.1-0310306 | Földelővezető elhelyezése meglévő földárokba, köracélból, átmérő: 20 mm-ig OBO horganyzott köracél, 10 mm, RD 10, R.sz.: 5021103 | 12 | m | 524 | 560 | 6288 | 6720
46 | 71-013-5.1-0310359 | Villám- és érintésvédelmi hálózat tartozékainak szerelése, felfogórúd szívócsúccsal OBO 1,0 m-es alumínium rúd, 16 mm, köracél csatlakozóval, 101/V-1000 | 2 | db | 5080 | 8365 | 10160 | 16730
47 | 71-013-5.1-0310361 | Villám- és érintésvédelmi hálózat tartozékainak szerelése, felfogórúd szívócsúccsal OBO 2,5 m-es alumínium rúd, 16 mm, köracél csatlakozóval, 101/V-2500 | 1 | db | 7655 | 8365 | 7655 | 8365
48 | 71-013-5.3-0310367 | Villám- és érintésvédelmi hálózat tartozékainak szerelése, bádogszegély, esőcsatorna bekötése OBO ereszcsatorna bekötő bilincs, minden peremvastagsághoz, 8/10 mm köracélhoz, R.sz.: 5316014 | 3 | db | 940 | 385 | 2820 | 1155
49 | 71-013-5.3-0525266 | Villám- és érintésvédelmi hálózat tartozékainak szerelése, csavaros összekötő földelések föld alatti összekötésére | 2 | db | 804 | 1050 | 1608 | 2100
50 | 71-013-5.3-0525267 | Villám- és érintésvédelmi hálózat tartozékainak szerelése, csavaros összekötő felfogórendszer összekötésére | 3 | db | 850 | 1050 | 2550 | 3150
51 | 71-013-5.5.1-0523203 | Villám- és érintésvédelmi hálózat tartozékainak szerelése, földelő rúd vagy cső, 4 m hosszúságig horganyzott rúdföldelő 25 mm köracélból 3 méter hosszú | 5 | db | 7855 | 13160 | 39275 | 65800
52 | 71-013-5.6-0555395 | Villám- és érintésvédelmi hálózat tartozékainak szerelése, védőburkolat elhelyezése ELECTRAPLAN ZIN OU 1,7 m, L profilos vezetékvédő 1,7m, Cikkszám: 8586012251903 | 3 | db | 2685 | 2940 | 8055 | 8820
53 | 71-013-5.8-0310381 | Villám- és érintésvédelmi hálózat tartozékainak szerelése, mérési hely kialakítása (vizsgáló összekötő) OBO vizsgáló összekötő, 2 csavaros, 8/10-es köracélhoz, R.sz.: 5315506 | 5 | db | 1607 | 2450 | 8035 | 12250
54 | 71-013-10.6-0310426 | Villámvédelmi hálózat tartószerkezeteinek szerelése, cserép alá akasztható bilinccsel OBO vezetéktartó cserépfedésű tetőhöz, 8/10 mm körvezetőhöz, 280 mm hosszú, R.sz.: 5215587 | 15 | db | 827 | 665 | 12405 | 9975
55 | 01-000-0 | Áramköri kiselosztó előgyártása, felszerelése, bekötése, komplett. EF jelű elosztóberendezés | 1 | db | 350000 | 70000 | 350000 | 70000
56 | 02-000-0 | Áramköri kiselosztó előgyártása, felszerelése, bekötése, komplett. E1 jelű elosztóberendezés | 1 | db | 145000 | 35000 | 145000 | 35000
57 | 03-000-0 | Áramköri kiselosztó előgyártása, felszerelése, bekötése, komplett. EM jelű elosztóberendezés | 1 | db | 200000 | 17500 | 200000 | 17500
58 | 04-000-0 | Nulladik tűzvédelmi felülvizsgálat. | 1 | készlet | 0 | 35000 | 0 | 35000
59 | 05-000-0 | Schrack Elso Sigma akadálymentesítő szett telepítése, komplett. | 1 | készlet | 80000 | 35000 | 80000 | 35000
60 | 06-000-0 | Közreműködés az épületgépészet kivitelezőjével. | 1 | készlet | 5000 | 17500 | 5000 | 17500
|  | Munkanem összesen: |  |  |  |  | 3284102 | 2776095