## Záradék
ZAZO TERV KFT.
8800 Nagykanizsa
Letenye Város Önkormányzata
8868 Letenye, Kosuth Lajos u. 10.
Kelt: 2018. október 9.
Készítette: Zakócs Ferenc
8868 Letenye, Béci-patak 389 hrsz. alatti
ingatlanon kialakítandó Termelői Piac gépészeti munkái
FŰTÉS - ÉS GÁZSZERELÉS
Költségvetés főösszesítő
Megnevezés |  | Anyagköltség | Díjköltség
1. Építmény közvetlen költségei |  | 3962532 | 3778230
1.1 Közvetlen önköltség összesen |  | 3962532 | 3778230
2.1 ÁFA vetítési alap |  | 7740762
2.2 Áfa | 27% | 2090006
3. A munka ára |  | 9830768

## Összesítő
Munkanem megnevezése | Anyag összege | Díj összege
Költségtérítés tételek | 136500 | 0
Irtás, föld- és sziklamunka | 29238 | 2118482
Felületképzés (festés, mázolás, tapétázás, korrózióvédelem) | 4243 | 22400
Közmű csővezetékek és szerelvények szerelése | 10569 | 16398
Általános épületgépészeti szerelés | 39754 | 40000
Épületgépészeti csővezeték szerelése | 1290919 | 795750
Épületgépészeti szerelvények és berendezések szerelése | 2451309 | 785200
Összesen: | 3962532 | 3778230

## Költségtérítés tételek
Ssz. | Tételszám | Tétel szövege | Menny. | Egység | Anyag egységár | Díj egységre | Anyag összesen | Díj összesen
1 | 19-010-1.11.1.4 | Általános teendők megvalósulás szakaszában, tervezői műszaki vezetés a kivitelezés helyszínén | 5 | óra | 13000 | 0 | 65000 | 0
2 | 19-010-1.21.2 | Általános teendők befejezés szakaszában, megvalósulási tervdokumentáció elkészítése | 1 | db | 52000 | 0 | 52000 | 0
3 | 19-010-1.21.4 | Általános teendők befejezés szakaszában, kezelő személyzet oktatása | 1 | db | 19500 | 0 | 19500 | 0
|  | Munkanem összesen: |  |  |  |  | 136500 | 0

## Irtás, föld- és sziklamunka
Ssz. | Tételszám | Tétel szövege | Menny. | Egység | Anyag egységár | Díj egységre | Anyag összesen | Díj összesen
1 | 21-003-5.1.1.2 | Munkaárok földkiemelése közművesített területen, kézi erővel, bármely konzisztenciájú talajban, dúcolás nélkül, 2,0 m² szelvényig, III. talajosztály | 18.24 | m3 | 0 | 10450 | 0 | 190608
2 | 21-003-11.1.1 | Földvisszatöltés munkagödörbe vagy munkaárokba, tömörítés nélkül, réteges elterítéssel, I-IV. osztályú talajban, kézi erővel, az anyag súlypontja karoláson belül, a vezeték (műtárgy) felett és mellett 50 cm vastagságig | 5.32 | m3 | 0 | 4500 | 0 | 23940
3 | 21-003-11.1.2 | Földvisszatöltés munkagödörbe vagy munkaárokba, tömörítés nélkül, réteges elterítéssel, I-IV. osztályú talajban, kézi erővel, az anyag súlypontja karoláson belül, a vezetéket (műtárgyat) környező 50 cm-en túli szelvényben | 10.64 | m3 | 0 | 4250 | 0 | 45220
4 | 21-004-4.1.1-0120401 | Talajjavító réteg készítése vonalas létesítményeknél, 3,00 m szélességig vagy építményen belül, Természetes szemmegoszlású homok | 2.265 | m3 | 7290.4 | 2214 | 16513 | 5015
5 | 21-004-5.1.2.1 | Tükörkészítés tömörítés nélkül, sík felületen, kézi erővel, talajosztály: V-VI. | 15.2 | m2 | 0 | 1150 | 0 | 17480
6 | 21-008-1.1.2 | Döngölés kézi erővel száraz, földnedves III. fejtési talajosztályban | 7.585 | m3 | 0 | 3650 | 0 | 27685
7 | 21-008-2.2.3 | Tömörítés bármely tömörítési osztályban gépi erővel, kis felületen, tömörségi fok: 95% | 1064 | m3 | 11.96 | 1690 | 12725 | 1798160
8 | 21-011-1.1.1 | Fejtett föld felrakása szállítóeszközre, kézi erővel, elszállítással, vagy elterítéssel talajosztály I-IV. | 2.28 | m3 | 0 | 4550 | 0 | 10374
|  | Munkanem összesen: |  |  |  |  | 29238 | 2118482

## Felületképzés (festés, mázolás,
Ssz. | Tételszám | Tétel szövege | Menny. | Egység | Anyag egységár | Díj egységre | Anyag összesen | Díj összesen
1 | 47-000-4.4.5.1-0120509 | Acélfelületek mázolásának előkészítő és részmunkái; kézi rozsdamentesítés, cső és regisztercső felületén, (80 NÁ-ig), függesztő és tartószerkezeten, állványzaton, könnyű rozsdásodás esetén Supralux lakkbenzin higító | 32 | m | 76.7 | 300 | 2454 | 9600
2 | 47-021-12.4.1-0131032 | Korróziógátló alapozás cső és regisztercső felületén (NÁ 80-ig), függesztőn és tartóvason, sormosdó állványzaton, műgyanta kötőanyagú, oldószertartalmú festékkel Supralux Koralkyd korróziógátló alapozófesték, vörös, EAN: 5992451106033 | 32 | m | 55.9 | 400 | 1789 | 12800
|  | Munkanem összesen: |  |  |  |  | 4243 | 22400

## Közmű csővezetékek és szerelvén
Ssz. | Tételszám | Tétel szövege | Menny. | Egység | Anyag egységár | Díj egységre | Anyag összesen | Díj összesen
1 | 54-005-5.1-0110132 | PE, KPE nyomócső szerelése, földárokban, hegesztett kötésekkel, idomok nélkül, csőátmérő: 20-50 mm között PIPELIFE PE gáz nyomócső SDR 11 átmérő/falv. arány PE100, 32x 3,0 mm, PE100G032X3EN200S | 21 | m | 455 | 638 | 9555 | 13398
2 | 54-011-5 | Nyomvonaljelző fektetése, 20 cm széles műanyag szalagból, műanyag csövek fölé | 20 | m | 50.7 | 150 | 1014 | 3000
|  | Munkanem összesen: |  |  |  |  | 10569 | 16398

## Általános épületgépészeti szere
Ssz. | Tételszám | Tétel szövege | Menny. | Egység | Anyag egységár | Díj egységre | Anyag összesen | Díj összesen
1 | 80-001-1.3.1.1-0125703 | Fűtési, HMV, HHV vezetékek szigetelése polietilén védőcsőhéjjal Armacell Tubolit S-Plus, falvastagság: 4 mm, külső csőátmérő 18 mm, R: S-PLUS-18 | 50 | m | 490.1 | 500 | 24505 | 25000
2 | 80-001-1.3.1.1-0125704 | Fűtési, HMV, HHV vezetékek szigetelése polietilén védőcsőhéjjal, Armacell Tubolit S-Plus, falvastagság: 4 mm, külső csőátmérő 22 mm, R: S-PLUS-22 | 30 | m | 508.3 | 500 | 15249 | 15000
|  | Munkanem összesen: |  |  |  |  | 39754 | 40000

## Épületgépészeti csővezeték szer
Ssz. | Tételszám | Tétel szövege | Menny. | Egység | Anyag egységár | Díj egységre | Anyag összesen | Díj összesen
1 | 81-001-1.3.1.1.1.1.2-0311001 | Fűtési vezeték, Ötrétegű cső szerelése, PE-Xa/Al/PE-HD anyagból, toldóhüvelyes kötésekkel, cső elhelyezése csőidomokkal, szakaszos nyomáspróbával, falhoronyba vagy padlószerkezetbe szerelve, DN 15 REHAU univerzális RAUTITAN stabil cső tekercsben, | 50 | m | 2252.9 | 550 | 112645 | 27500
16,2x2,6 mm, 10 bar, 95 C fok, 130121
2 | 81-001-1.3.1.1.1.1.2-0311003 | Fűtési vezeték, Ötrétegű cső szerelése, PE-Xa/Al/PE-HD anyagból, toldóhüvelyes kötésekkel, cső elhelyezése csőidomokkal, szakaszos nyomáspróbával, falhoronyba vagy padlószerkezetbe szerelve, DN 15 REHAU univerzális RAUTITAN stabil cső tekercsben, 20x2,9 | 30 | m | 2611.7 | 550 | 78351 | 16500
mm, 10 bar, 95 C fok, 130131
3 | 81-003-1.1.1.1.1.5-0243024 | Gázvezeték, Rézcső szerelése, préselt kötésekkel, cső elhelyezése csőidomokkal, szakaszos nyomáspróbával, szabadon, tartószerkezettel, DN 25 SUPERSAN kemény vörösrézcső, F 29 28 x 1 mm | 32 | m | 3182.4 | 1400 | 101837 | 44800
4 | 81-004-1.1.1.1.1.2-0314532 | Fűtési vezeték, Térhálósított polietilén cső (PE-Xa) szerelése, toldóhüvelyes kötésekkel, cső elhelyezése csőidomok nélkül, szakaszos nyomáspróbával, falhoronyba vagy padlószerkezetbe, védőcsővel vagy szigeteléssel ellátva, DN 15 REHAU RAUTHERM S cső | 820 | m | 725.4 | 600 | 594828 | 492000
tekercsben, 20x2
5 | 81-004-1.1.1.1.1.3-0311055 | Fűtési vezeték, Térhálósított polietilén cső (PE-Xa) szerelése, toldóhüvelyes kötésekkel, cső elhelyezése csőidomok nélkül, szakaszos nyomáspróbával, falhoronyba vagy padlószerkezetbe, védőcsővel vagy szigeteléssel ellátva, DN 20 REHAU RAUTHERM S cső | 100 | m | 1066 | 700 | 106600 | 70000
tekercsben, 25x2,3
6 | 81-004-1.1.1.2.1.3-1320144 | Fűtési vezeték, Térhálósított polietilén cső (PE-Xa) szerelése, toldóhüvelyes kötésekkel, csőidomok, kiegészítők elhelyezése, egy oldalon toldóhüvelyes idomok, DN 20 REHAU MX csatlakozó hollandival 25-G 1, 139922 | 8 | db | 5606.9 | 200 | 44855 | 1600
7 | 81-004-1.1.1.2.3.3-0320056 | Fűtési vezeték, Térhálósított polietilén cső (PE-Xa) szerelése, toldóhüvelyes kötésekkel, csőidomok, kiegészítők elhelyezése, három oldalon toldóhüvelyes idomok, DN 20 REHAU PX T-idom szűkített elágazással 25-20-25 | 8 | db | 3926 | 600 | 31408 | 4800
8 | 81-004-1.1.1.2.3.3-0320066 | Fűtési vezeték, Térhálósított polietilén cső (PE-Xa) szerelése, toldóhüvelyes kötésekkel, csőidomok, kiegészítők elhelyezése, három oldalon toldóhüvelyes idomok, DN 20 REHAU PX T-idom szűkített elágazással és átmenő ággal 25-20-20 | 4 | db | 3083.6 | 600 | 12334 | 2400
9 | 81-005-1.1.4.1.2.3-0314149 | Egyedi osztó-gyűjtő szerelése, 2 körös, 2" elosztó, 1" csonkokkal, elzáró és szabályozó szerelvényekkel, szinterezett védőszekrénnyel | 2 | db | 94380 | 14000 | 188760 | 28000
10 | 81-013-1.1-0130983 | Védőburkolat elhelyezése NA 50 bordás, perforálatlan műanyag csőből | 21 | m | 919.1 | 5150 | 19301 | 108150
|  | Munkanem összesen: |  |  |  |  | 1290919 | 795750

## Épületgépészeti szerelvények és
Ssz. | Tételszám | Tétel szövege | Menny. | Egység | Anyag egységár | Díj egységre | Anyag összesen | Díj összesen
1 | 82-001-6.2.2-0130525 | Egyoldalon menetes szerelvény elhelyezése, külső vagy belső menettel, illetve hollandival csatlakoztatva, DN 15 Mofém kazántöltőcsap 1/2" névleges méret 15 mm, sárgaréz, natúr, 16 bar, Kód: 113-0010-00 | 4 | db | 2028 | 1650 | 8112 | 6600
2 | 82-001-6.2.8-0180417 | Egyoldalon menetes szerelvény elhelyezése, külső vagy belső menettel, illetve hollandival csatlakoztatva, DN 15 Automatikus légtelenítőszelep úszógolyós visszacsapószeleppel 1/2" | 4 | db | 1388.4 | 1650 | 5554 | 6600
3 | 82-001-7.2.2-0133075 | Kétoldalon menetes szerelvény elhelyezése, külső vagy belső menettel, illetve hollandival csatlakoztatva Dado gáz gömbcsap, 1/2" BB névleges nikkelezett | 2 | db | 5811 | 2550 | 11622 | 5100
4 | 82-001-7.3.2-0130610 | Kétoldalon menetes szerelvény elhelyezése, külső vagy belső menettel, illetve hollandival csatlakoztatva, DN 20 Mofém AHA Univerzális gömbcsap 3/4" kb. menettel, toldattal, névleges méret 20 mm, sárgaréz, natúr, 16 bar, Kód: 113-0026-00 | 4 | db | 5241.6 | 2800 | 20966 | 11200
5 | 82-001-7.3.3-0341660 | Kétoldalon menetes szerelvény elhelyezése, külső vagy belső menettel, illetve hollandival csatlakoztatva SPIROVENT AA 075 3/4" levegő leválasztó BM | 2 | db | 22574.5 | 2800 | 45149 | 5600
6 | 82-001-7.3.3-0341661 | Kétoldalon menetes szerelvény elhelyezése, külső vagy belső menettel, illetve hollandival csatlakoztatva Fernox Total Filter TF1 Compact nagy telj, átfolyó (in-line) rendszerszűrő 3/4 | 2 | db | 22574.5 | 2800 | 45149 | 5600
7 | 82-001-7.4.1-0116513 | Kétoldalon menetes szerelvény elhelyezése, külső vagy belső menettel, illetve hollandival csatlakoztatva DN 25 szelepek, csappantyúk (szabályzó, folytó-elzáró, beavatkozó) HERZ elzáró- és szabályozó ferdeszelep, STRÖMAX 4117-M típus, 2 db mérőcsonkkal, | 4 | db | 11575.2 | 3450 | 46301 | 13800
nyomáskülönbség mérésére, PN10, bb. 1", Csz: 1.4117.53
8 | 82-001-17.1.1-0113261 | Termosztatikus szelepfej felszerelése radiátorszelepre, KLAPP csatlakozóval rögzítve Danfoss termosztatikus fej beépített érzékelővel, 013G5054, RAE 5054, 8-28°C | 10 | db | 4436.9 | 100 | 44369 | 1000
9 | 82-001-22-0113307 | Alsó csatlakozású elosztó elem (Bypass test) felszerelése egycsöves, illetve kétcsöves fűtésekhez, menetes és szorítógyűrűs kötésekkel csatlakoztatva, DN 15 - DN 20 Danfoss RA-KW alsó csatlakozóház kétcsöves fűtéshez, 013G3369, elzárható, 3/4" | 10 | db | 7030.4 | 3200 | 70304 | 32000
csatlakozó, fal felöli
10 | 82-003-1.1.2-0245436 | Gázmérő csatlakozás készítése, alaplemezzel, kétcsonkú mérőhöz DN 25 KT-2B előkerti nyomásszabályzó-mérő szekrény G5/4"-R1/2" csatlakozó készlettel, acél védőcsövekkel, D32-G5/4" KPE-acél összekötővel | 1 | db | 37844.3 | 1600 | 37844 | 1600
11 | 82-010-6.3.1-0322003 | Gázüzemű lakásfűtő készülék elhelyezése, víz- és gázoldali bekötése, földgázra vagy PB gázra, felszerelve, kombinált fűtő és vízmelegítő, kondenzációs kazán, elektromos bekötés nélkül, 40 kW teljesítményig IMMERGAS Victrix EXA 28 ErP kondenzációs kombi | 2 | db | 409818.5 | 20750 | 819637 | 41500
gázkazán, 28,4 kW
12 | 82-011-1.1.2.2.3-0240206 | Készülékek víz- vagy gázoldali bekötése méretre vágható bordáscsővel, peremezhető cső hollandi csatlakozás készítése nélkül, gázoldali bekötés, hollandis csatlakozás készítése, DN 20 Emiflex 1/2" 26-52 cm inox gázbekötőcső | 2 | db | 2249 | 1400 | 4498 | 2800
13 | 82-012-4.2.1.4-0428218 | Acéllemez kompakt lapradiátor elhelyezése, széthordással, tartókkal, bekötéssel, beépített szeleptesttel, 2 soros, 1600 mm-ig VOGEL & NOOT lapradiátor 22KVR típus, 2-soros, 2 konvektorlemez borítással, 600x720 mm | 1 | db | 20540 | 9850 | 20540 | 9850
14 | 82-012-4.2.1.4-0428219 | Acéllemez kompakt lapradiátor elhelyezése, széthordással, tartókkal, bekötéssel, beépített szeleptesttel, 2 soros, 1600 mm-ig VOGEL & NOOT lapradiátor 22KVR típus, 2-soros, 2 konvektorlemez borítással, 600x800 mm | 1 | db | 26130 | 9850 | 26130 | 9850
15 | 82-012-4.2.1.4-0428221 | Acéllemez kompakt lapradiátor elhelyezése, széthordással, tartókkal, bekötéssel, beépített szeleptesttel, 2 soros, 1600 mm-ig VOGEL & NOOT lapradiátor 22KVR típus, 2-soros, 2 konvektorlemez borítással, 600x1200 mm | 5 | db | 38545 | 9850 | 192725 | 49250
16 | 82-012-4.2.1.4-0432049 | Acéllemez kompakt lapradiátor elhelyezése, széthordással, tartókkal, bekötéssel, beépített szeleptesttel, 2 soros, 1600 mm-ig VOGEL & NOOT lapradiátor 22KVR típus, 2-soros, 2 konvektorlemez borítással, 900x400 mm | 2 | db | 27131 | 9850 | 54262 | 19700
17 | 82-012-4.2.1.4-0432057 | Acéllemez kompakt lapradiátor elhelyezése, széthordással, tartókkal, bekötéssel, beépített szeleptesttel, 2 soros, 1600 mm-ig VOGEL & NOOT lapradiátor 22KVR típus, 2-soros, 2 konvektorlemez borítással, 900x720 mm | 1 | db | 38317.5 | 9850 | 38318 | 9850
18 | 82-013-14-0320845 | IMMERGAS DIM ABT ErP kétkörös, egy keverőszelepes fűtési modul, távszabályzókkal | 2 | db | 367250 | 22800 | 734500 | 45600
19 | 82-016-12.1 | Kazánház, illetve hőközpont beszabályozása, beüzemelése 23.260 W teljesítményig | 2 | db | 0 | 127500 | 0 | 255000
20 | 82-016-13.1 | Próbafűtés, beszabályozás 23.260 W teljesítményig | 2 | db | 0 | 77000 | 0 | 154000
21 | 82-016-14.1.3-0241031 | Füstgázelvezetés (csövek, idomok) elhelyezése zárt égésterű, fűtési és/vagy használati melegvízkésztő kazánok részére, felszerelve, szerelőkőműves munka nélkül, füstcsövek 100/60 mm-es tetőkivezető, IMMERGAS 3.016833 | 2 | db | 24544 | 2000 | 49088 | 4000
22 | 82-016-15.3-0241584 | Füstgázkészletek (csövek, idomok) elhelyezése zárt égésterű, fűtési és/vagy használati melegvízkészítő kazánok részére, felszerelve, szerelőkőműves munka nélkül, 100/60 vizsgáló idom, IMMERGAS 3.024599 | 2 | db | 8086 | 7200 | 16172 | 14400
23 | 82-016-15.3-0241585 | Füstgázkészletek (csövek, idomok) elhelyezése zárt égésterű, fűtési és/vagy használati melegvízkészítő kazánok részére, felszerelve, szerelőkőműves munka nélkül, 100/60 toldócső, IMMERGAS 3.012089 | 9 | db | 10803 | 7200 | 97227 | 64800
24 | 82-016-15.3-0241590 | Füstgázkészletek (csövek, idomok) elhelyezése zárt égésterű, fűtési és/vagy használati melegvízkészítő kazánok részére, felszerelve, szerelőkőműves munka nélkül, indító idom, IMMERGAS 3.012086 | 2 | db | 15821 | 7200 | 31642 | 14400
25 | 82-016-16.3-0243146 | Kiegészítők füstgázkészletekhez Lapostető gallér kazán levegő-füstgáz rendszeréhez | 2 | db | 15600 | 550 | 31200 | 1100
|  | Munkanem összesen: |  |  |  |  | 2451309 | 785200