## Záradék
ZAZO TERV KFT.
8800 Nagykanizsa
Letenye Város Önkormányzata
8868 Letenye, Kosuth Lajos u. 10.
Kelt: 2018. október 9.
Készítette: Zakócs Ferenc
8868 Letenye, Béci-patak 389 hrsz. alatti
ingatlanon kialakítandó Termelői Piac gépészeti munkái
VÍZ-CSATORNASZERELÉS
Költségvetés főösszesítő
Megnevezés |  | Anyagköltség | Díjköltség
1. Építmény közvetlen költségei |  | 5998735 | 2783384
1.1 Közvetlen önköltség összesen |  | 5998735 | 2783384
2.1 ÁFA vetítési alap |  | 8782119
2.2 Áfa | 27% | 2371172
3. A munka ára |  | 11153291

## Összesítő
Munkanem megnevezése | Anyag összege | Díj összege
Költségtérítés tételek | 78000 | 0
Irtás, föld- és sziklamunka | 128395 | 1459770
Közmű csatornaépítés | 647523 | 379600
Közmű csővezetékek és szerelvények szerelése | 110775 | 192514
Általános épületgépészeti szerelés | 44565 | 45000
Épületgépészeti csővezeték szerelése | 341309 | 224250
Épületgépészeti szerelvények és berendezések szerelése | 4648168 | 482250
Összesen: | 5998735 | 2783384

## Költségtérítés tételek
Ssz. | Tételszám | Tétel szövege | Menny. | Egység | Anyag egységár | Díj egységre | Anyag összesen | Díj összesen
1 | 19-010-1.21.2 | Általános teendők befejezés szakaszában, megvalósulási tervdokumentáció elkészítése | 1 | db | 78000 | 0 | 78000 | 0
|  | Munkanem összesen: |  |  |  |  | 78000 | 0

## Irtás, föld- és sziklamunka
Ssz. | Tételszám | Tétel szövege | Menny. | Egység | Anyag egységár | Díj egységre | Anyag összesen | Díj összesen
1 | 21-003-5.1.1.2 | Munkaárok földkiemelése közművesített területen, kézi erővel, bármely konzisztenciájú talajban, dúcolás nélkül, 2,0 m² szelvényig, III. talajosztály | 87.33 | m3 | 0 | 10450 | 0 | 912599
2 | 21-003-11.1.1 | Földvisszatöltés munkagödörbe vagy munkaárokba, tömörítés nélkül, réteges elterítéssel, I-IV. osztályú talajban, kézi erővel, az anyag súlypontja karoláson belül, a vezeték (műtárgy) felett és mellett 50 cm vastagságig | 12.94 | m3 | 0 | 4500 | 0 | 58230
3 | 21-003-11.1.2 | Földvisszatöltés munkagödörbe vagy munkaárokba, tömörítés nélkül, réteges elterítéssel, I-IV. osztályú talajban, kézi erővel, az anyag súlypontja karoláson belül, a vezetéket (műtárgyat) környező 50 cm-en túli szelvényben | 31.42 | m3 | 0 | 4250 | 0 | 133535
4 | 21-004-4.1.1-0120401 | Talajjavító réteg készítése vonalas létesítményeknél, 3,00 m szélességig vagy építményen belül, Természetes szemmegoszlású homok | 17.56 | m3 | 7290.4 | 2214 | 128019 | 38878
5 | 21-004-5.1.2.1 | Tükörkészítés tömörítés nélkül, sík felületen, kézi erővel, talajosztály: V-VI. | 61.6 | m2 | 0 | 1150 | 0 | 70840
6 | 21-008-1.1.2 | Döngölés kézi erővel száraz, földnedves III. fejtési talajosztályban | 30.5 | m3 | 0 | 3650 | 0 | 111325
7 | 21-008-2.2.3 | Tömörítés bármely tömörítési osztályban gépi erővel, kis felületen, tömörségi fok: 95% | 31.42 | m3 | 11.96 | 1690 | 376 | 53100
8 | 21-011-1.1.1 | Fejtett föld felrakása szállítóeszközre, kézi erővel, elszállítással, vagy elterítéssel talajosztály I-IV. | 17.86 | m3 | 0 | 4550 | 0 | 81263
|  | Munkanem összesen: |  |  |  |  | 128395 | 1459770

## Közmű csatornaépítés
Ssz. | Tételszám | Tétel szövege | Menny. | Egység | Anyag egységár | Díj egységre | Anyag összesen | Díj összesen
1 | 53-001-31.4.1-0131505 | Egyoldalon tokos műanyag csatornacső beépítése földárokba, gumigyűrűs kötéssel, csőidomok nélkül, 5,00 m hosszú csövekből, külső csőátmérő: 110 mm PIPELIFE KG-PVC tokos csatornacső (SN 4) 110x3.2 mm, 5 m hosszú, gumigyűrű tömítéssel, KGEM110/5M-EN | 20 | m | 2208.7 | 1100 | 44174 | 22000
2 | 53-001-31.4.3-0131525 | Egyoldalon tokos műanyag csatornacső beépítése földárokba, gumigyűrűs kötéssel, csőidomok nélkül, 5,00 m hosszú csövekből, külső csőátmérő: 160 mm PIPELIFE KG-PVC tokos csatornacső (SN 4) 160x4.0 mm, 5 m hosszú, gumigyűrű tömítéssel, KGEM160/5M-EN | 13 | m | 3897.4 | 1400 | 50666 | 18200
3 | 53-005-1.1.1-0645051 | Beton akna-fenékelem elhelyezése, csaphornyos, habarcsos illesztéssel, beépített csatlakozó elemek nélkül, földmunka és dúcolás nélkül, belső csőátmérő: 80 cm, 100 cm magasságig LEIER AFE 80/50 L KN beton akna-fenékelem, csaphornyos illesztésű, künet | 5 | db | 22735.7 | 17240 | 113679 | 86200
nélkül, V1-T1-A1, CEM 2/A-V 32,5 S, Cikkszám: HUTJS1897
4 | 53-005-6.1.1-0641342 | Vasbeton aknamagasító elem elhelyezése, gumigyűrűs illesztéssel, 80 cm belső átmérővel, elemek magassága: 25-75 cm SW Umwelttechnik AGY 80/50/12 cm gyűrűs elem, gumigyűrűs | 5 | db | 11791 | 8305 | 58955 | 41525
5 | 53-005-9.1.1.1-0644073 | Beton aknaszűkítő elhelyezése, egyesített szűkítő elem, csaphornyos, cementhabarcsos illesztéssel, belső átmérő alul 80 cm, felül 50-62,5 cm | 5 | db | 10999.3 | 13490 | 54997 | 67450
6 | 53-005-28.1.1-0645531 | Vasbeton átemelő akna készítése, tömörített kavicságyazatra, 1200x1000x1800 mm-es belméretben, zárható, tüzihorganyzott fedlappal | 1 | db | 177450 | 22500 | 177450 | 22500
7 | 53-007-5.1-0645302 | Kör alakú öntöttvas aknafedlap és fedlapkeret elhelyezése, cementhabarcs rögzítéssel, könnyű (A 15-B 125 terhelési osztály) kivitel LEIER AF ÖV 600 125 KN, öntöttvas, könnyű aknafedlap Cikkszám: HUTX5060 | 5 | db | 29520.4 | 9345 | 147602 | 46725
8 | 53-009-1.1 | Csatornahálózat víztartási próbája, jegyzőköny készítése vezetékek átmosatása | 1 | klt | 0 | 75000 | 0 | 75000
|  | Munkanem összesen: |  |  |  |  | 647523 | 379600

## Közmű csővezetékek és szerelvén
Ssz. | Tételszám | Tétel szövege | Menny. | Egység | Anyag egységár | Díj egységre | Anyag összesen | Díj összesen
1 | 54-005-5.1-0110042 | PE, KPE nyomócső szerelése, földárokban, hegesztett kötésekkel, idomokkal, csőátmérő: 20-50 mm között PIPELIFE KPE kemény polietilén nyomócső PN 10 25x2,0 mm, PE80V025X2EN300K | 25 | m | 227.5 | 638 | 5688 | 15950
2 | 54-005-5.1-0110043 | PE, KPE nyomócső szerelése, földárokban, hegesztett kötésekkel, idomokkal, csőátmérő: 20-50 mm között PIPELIFE KPE kemény polietilén nyomócső PN 10 32x3,0 mm, 80VSDR11 | 18 | m | 299 | 638 | 5382 | 11484
3 | 54-005-5.2-0110046 | PE, KPE nyomócső szerelése, földárokban, hegesztett kötésekkel, idomok nélkül, csőátmérő: 63-90 mm között PIPELIFE KPE kemény polietilén nyomócső PN 7,5 63x3,6 mm, 80VSDR176063100K | 32 | m | 1043.9 | 940 | 33405 | 30080
4 | 54-016-6.1 | Vízvezeték szakaszos és hálózati nyomáspróbája vízzel | 1 | db | 0 | 75000 | 0 | 75000
5 | 54-016-7.1 | Csővezetékek fertőtlenítése, vízminta vizsgálat | 1 | db | 66300 | 60000 | 66300 | 60000
|  | Munkanem összesen: |  |  |  |  | 110775 | 192514

## Általános épületgépészeti szere
Ssz. | Tételszám | Tétel szövege | Menny. | Egység | Anyag egységár | Díj egységre | Anyag összesen | Díj összesen
1 | 80-001-1.3.1.1-0125703 | Fűtési, HMV, HHV vezetékek szigetelése polietilén védőcsőhéjjal, Armacell Tubolit S-Plus, falvastagság: 4 mm, külső csőátmérő 22 mm, R: S-PLUS-22 | 65 | m | 490.1 | 500 | 31857 | 32500
2 | 80-001-1.3.1.1-0125704 | Fűtési, HMV, HHV vezetékek szigetelése polietilén védőcsőhéjjal, Armacell Tubolit S-Plus, falvastagság: 4 mm, külső csőátmérő 28 mm, R: S-PLUS-28 | 25 | m | 508.3 | 500 | 12708 | 12500
|  | Munkanem összesen: |  |  |  |  | 44565 | 45000

## Épületgépészeti csővezeték szer
Ssz. | Tételszám | Tétel szövege | Menny. | Egység | Anyag egységár | Díj egységre | Anyag összesen | Díj összesen
1 | 81-001-1.3.1.1.1.1.2-0311001 | Ivóvíz vezeték, Ötrétegű cső szerelése, PE-Xa/Al/PE-HD anyagból, toldóhüvelyes kötésekkel, cső elhelyezése csőidomokkal, falhoronyba vagy padlószerkezetbe szerelve, DN 15 REHAU univerzális RAUTITAN stabil cső tekercsben, 16,2x2,6 mm, 10 bar, 95 C fok, | 30 | m | 2252.9 | 550 | 67587 | 16500
130121
2 | 81-001-1.3.1.1.1.1.2-0311003 | Ivóvíz vezeték, Ötrétegű cső szerelése, PE-Xa/Al/PE-HD anyagból, toldóhüvelyes kötésekkel, cső elhelyezése csőidomokkal, falhoronyba vagy padlószerkezetbe szerelve, DN 15 REHAU univerzális RAUTITAN stabil cső tekercsben, 20x2,9 mm, 10 bar, 95 C fok, | 35 | m | 2611.7 | 550 | 91410 | 19250
130131
3 | 81-001-1.3.1.1.1.1.3-0311008 | Ivóvíz vezeték, Ötrétegű cső szerelése, PE-Xa/Al/PE-HD anyagból, toldóhüvelyes kötésekkel, cső elhelyezése csőidomokkal, falhoronyba vagy padlószerkezetbe szerelve, DN 20 REHAU univerzális RAUTITAN stabil cső 25 m-es tekercsben, 25x3,7 mm, 10 bar, 95 C | 25 | m | 4930.9 | 600 | 123272 | 15000
fok, 130141-025
4 | 81-002-3.2.1.2.1-0130981 | PVC lefolyóvezeték szerelése, tokos, gumigyűrűs kötésekkel, cső elhelyezése csőidomokkal, szakaszos tömörségi próbával, horonyba vagy padlócsatornába, DN 32 PIPELIFE KA PVC-U vízvezetéki lefolyócső, KAEM 32x1,8x1000 mm, tokos végű, gumigyűrű tömítéssel, | 10 | m | 306.8 | 1850 | 3068 | 18500
KAEM032/1M
5 | 81-002-3.2.1.2.3-0130983 | PVC lefolyóvezeték szerelése, tokos, gumigyűrűs kötésekkel, cső elhelyezése csőidomokkal, szakaszos tömörségi próbával, horonyba vagy padlócsatornába, DN 50 PIPELIFE KA PVC-U vízvezetéki lefolyócső, KAEM 50x1,8x1000 mm, tokos végű, gumigyűrű tömítéssel, | 35 | m | 475.8 | 2350 | 16653 | 82250
KAEM050/1M
6 | 81-002-3.2.1.2.4-0130984 | PVC lefolyóvezeték szerelése, tokos, gumigyűrűs kötésekkel, cső elhelyezése csőidomokkal, szakaszos tömörségi próbával, horonyba vagy padlócsatornába, DN 65 PIPELIFE KA PVC-U vízvezetéki lefolyócső, KAEM 63x1,9x1000 mm, tokos végű, gumigyűrű tömítéssel, | 5 | m | 570.7 | 2650 | 2854 | 13250
KAEM063/1M
7 | 81-002-4.1.1.1.1-0131502 | PVC-KGEM lefolyóvezeték szerelése, tokos, gumigyűrűs kötésekkel, cső elhelyezése csőidomokkal, szakaszos tömörségi próbával, szabadon, csőtartókkal, DN 100 Kemény PVC KG csatornacső DN 110x3.0 mm,2 m hosszú gumigyűrű tömítéssel, KGEM egy végén tokos | 17 | m | 2145 | 3500 | 36465 | 59500
|  | Munkanem összesen: |  |  |  |  | 341309 | 224250

## Épületgépészeti szerelvények és
Ssz. | Tételszám | Tétel szövege | Menny. | Egység | Anyag egységár | Díj egységre | Anyag összesen | Díj összesen
1 | 82-001-6.2.2-0130525 | Egyoldalon menetes szerelvény elhelyezése, külső vagy belső menettel, illetve hollandival csatlakoztatva DN 15 gömbcsap Mofém kazántöltőcsap 1/2" névleges méret 15 mm, sárgaréz, natúr, 16 bar, Kód: 113-0010-00 | 1 | db | 2028 | 1650 | 2028 | 1650
2 | 82-001-6.2.8-0110607 | Egyoldalon menetes szerelvény elhelyezése, külső vagy belső menettel, illetve hollandival csatlakoztatva DN 15 légtelenítőszelep, kifolyó- és locsolószelep Mofém kifolyószelep, sugárvezetővel 1/2" sárgaréz, krómozott, 10 bar, Kód: 162-0005-00 | 4 | db | 2589.6 | 1650 | 10358 | 6600
3 | 82-001-7.2.1-0110911 | Kétoldalon menetes szerelvény elhelyezése, külső vagy belső menettel, illetve hollandival csatlakoztatva, DN 15 szelepek, csappantyúk (szabályzó, fojtó-elzáró, beavatkozó) Mofém csempeszelep kék, 1/2", Kód: 164-0014-00 | 3 | db | 1965.6 | 2550 | 5897 | 7650
4 | 82-001-7.2.1-0110912 | Kétoldalon menetes szerelvény elhelyezése, külső vagy belső menettel, illetve hollandival csatlakoztatva, DN 15 szelepek, csappantyúk (szabályzó, folytó-elzáró, beavatkozó) Mofém csempeszelep piros, 1/2", Kód: 164-0015-00 | 3 | db | 1965.6 | 2550 | 5897 | 7650
5 | 82-001-7.3.2-0130610 | Kétoldalon menetes szerelvény elhelyezése, külső vagy belső menettel, illetve hollandival csatlakoztatva, DN 25 Mofém AHA Univerzális gömbcsap 1" kb. menettel, toldattal, névleges méret 25 mm, sárgaréz, natúr, 16 bar, Kód: 113-0032-00 | 4 | db | 5241.6 | 2800 | 20966 | 11200
6 | 82-001-7.3.2-0133078 | Kétoldalon menetes szerelvény elhelyezése, külső vagy belső menettel, illetve hollandival csatlakoztatva DN 20 gömbcsap, víz- és gázfőcsap Mofém gömbcsap, 3/4"BB nikkelezett, Kód: 113-0067-10 | 1 | db | 2730 | 2800 | 2730 | 2800
7 | 82-008-1.3.2.1-0150261 | Vízelvezetés átemelő telepek szenny- és fekáliatartalmú vizek szállítására, Grundfoss Multilift MD.15.3.4-97901099 szennyvíz-átemelő 1X230V, Kétszivattyús tartályos átemelő fekáliás szennyvízre | 1 | db | 2523415.7 | 16300 | 2523416 | 16300
8 | 82-009-1.1.1-0215021 | Falikút, kiöntő vagy mosóvályú elhelyezése és bekötése, falikút, szifon (bűzelzáró) és csaptelep nélkül, acéllemezből-, rozsdamentes lemezből vagyöntöttvasból Acéllemez falikút, kívül-belül fehér tűzzománcozott, rövid hátlapú | 2 | db | 22880 | 2000 | 45760 | 4000
9 | 82-009-2.2.2.3-0313661 | Mosogató elhelyezése és bekötése, hideg-meleg vízre, nagykonyhai (ipari) mosogató, csaptelep nélkül, bűzelzáróval, lábazattal, kétmedencés B&K kétmedencés rozsdamentes mosogató 400x400x250 mm-es medencével, lábazattal, szifonnal, 1000x600x850 mm | 2 | db | 149630 | 10600 | 299260 | 21200
külmérettel, R: BK 21201
10 | 82-009-5.1-0112751 | Mosdó vagy mosómedence berendezés elhelyezése és bekötése, kifolyószelep, bűzelzáró és sarokszelep nélkül, falraszerelhető porcelán kivitelben (komplett) ALFÖLDI/BÁZIS porcelán mosdó, 56 cm, 3 csaplyukkal (fúrt), fehér, Kód: 4163 01 | 2 | db | 11650.6 | 7900 | 23301 | 15800
11 | 82-009-5.2-0117151 | Mosdó vagy mosómedence berendezés elhelyezése és bekötése, kifolyószelep, bűzelzáró és sarokszelep nélkül, felülről beépíthető (bútorba) mosdó (komplett) ALFÖLDI/SOLINAR beépíthető mosdó 53 cm, 1 csaplyukkal, fúrt, fehér, Kód: 6006 33 | 4 | db | 21424 | 7900 | 85696 | 31600
12 | 82-009-9.2.1-0210041 | Zuhanytálca vagy zuhanykabin elhelyezése és bekötése, zuhanytálca, csapteleppel és szifonnal, Akryl zuhanytál, 900x900 mm, zuhanykabinnal | 1 | db | 185146 | 7100 | 185146 | 7100
13 | 82-009-11.1.1.2-0110231 | WC csésze elhelyezése és bekötése, öblítőtartály, sarokszelep, WC ülőke, nyomógomb nélkül, porcelánból, alsókifolyású, mélyöblítésű kivitelben ALFÖLDI/BÁZIS porcelán mélyöblítésű WC csésze, 6 l alsó kifolyású, fehér, Kód: 4033 00, WC-ülőkével, fehér, | 4 | db | 12922 | 8300 | 51688 | 33200
Kód: 8780 61
14 | 82-009-11.1.1.2-0118014 | WC csésze elhelyezése és bekötése, öblítőtartály, sarokszelep, WC ülőke, nyomógomb nélkül, porcelánból, alsókifolyású, mélyöblítésű kivitelben B&K Porcelán WC-kagyló mozgáskorlátozottak részére, fali, hátsó kifolyással Cikkszám: TH460I | 1 | db | 57844.8 | 8300 | 57845 | 8300
15 | 82-009-12.1-0117096 | WC-csésze kiegészítő szerelvényeinek elhelyezése, WC-ülőke SOLINAR WC-ülőke, 8780 95 01, fehér | 5 | db | 7384 | 1250 | 36920 | 6250
16 | 82-009-12.2.1-0320071 | WC-csésze kiegészítő szerelvényeinek elhelyezése, WC csatlakozó, alsó kifolyású WC-hez WC-leültető gumi | 4 | db | 392.6 | 600 | 1570 | 2400
17 | 82-009-13.1-0121061 | WC öblítőtartály felszerelése és bekötése, falsík elé szerelhető, műanyag VALSIR Perk falon kívüli tartály, alsó pozicíó, 6-9 l öblítési mennyiséggel, kifolyó cső nélkül, Stop gombos, Cikkszám: VS846101 | 5 | db | 9323.6 | 2000 | 46618 | 10000
18 | 82-009-15.1.2-0117091 | Vizelde vagy piszoár berendezés elhelyezése, öblítőszelep, sarokszelep és bűzelzáró nélkül, porcelán, fali vizelde (szerelőelemre szerelhető) ALFÖLDI/SAVAL porcelán vizelde (hátsó bekötésű, szifon nélkül), fehér, Kód: 7051 59 | 3 | db | 40197.3 | 4750 | 120592 | 14250
19 | 82-009-16.3.1-0321412 | Vizelde kiegészítő elemei, szerelőelem vizeldéhez (működtető elemmel), falsík előtti GEBERIT Duofix 116.665.005 szerelőelem vizeldéhez, 115.817.46.5 infrás működtetéssel | 3 | db | 121370.6 | 5400 | 364112 | 16200
20 | 82-009-17.1-0326194 | Berendezési tárgyak szerelvényeinek felszerelése, SCHELL COMFORT szűrős sarokszelep 1/2"-3/8", öntömítős csatlakozó menettel, króm | 21 | db | 3290.3 | 2500 | 69096 | 52500
21 | 82-009-19.3.2-0332048 | Csaptelepek és szerelvényeinek felszerelése, Kludi Maris egykaros mosdócsap, kerámiabetét, állítható hőfokkorlátozó, lefolyógarnitúra, flexibilis csatlakozás, 15 l/perc, R: 383810581 | 6 | db | 17550 | 7800 | 105300 | 46800
22 | 82-009-19.5.2-0331642 | Csaptelepek és szerelvényeinek felszerelése, mosogató csaptelepek, álló illetve süllyesztett mosogató csaptelep Kludi Maris egykaros álló mosogatócsap kerámiabetét, állítható hőfokkorlátozó, flexibilis bekötés, 15 l/perc, R: 389630581 | 4 | db | 17745 | 7800 | 70980 | 31200
23 | 82-009-19.8.1-0332112 | Csaptelepek és szerelvényeinek felszerelése, orvosi és speciális csaptelepek, mosdócsaptelep Kludi Medi-Care egykaros orvosi mosdócsap,kar csak vízszintesen mozgatható, Care vízsugárszabályzó, kerámiabetét, 8 l/perc R: 341120524 | 1 | db | 55497 | 5200 | 55497 | 5200
24 | 82-009-21.1-0135007 | Padló alatti illetve falbaépíthető bűzelzáró, padló alatti 1, 2, 3 ágú elhelyezése HL 310 NPr padlószifon függőleges kimenettel, száraz bűzzáras betéttel, 125x125 ráccsal, Terhelhetőség H (150 kg) | 1 | db | 9007.7 | 4650 | 9008 | 4650
25 | 82-009-21.2-0135006 | Légbeszívó elhelyezése, HL 900N | 1 | db | 4706 | 4650 | 4706 | 4650
26 | 82-009-21.2-0135007 | Padló alatti illetve falba süllyeszthető bűzelzáró, elhelyezése, HL 400 szifon | 2 | db | 6006 | 4650 | 12012 | 9300
27 | 82-009-21.2-0135120 | Padló alatti illetve falba süllyeszthető bűzelzáró, padló feletti vagy falba süllyeszthető elhelyezése HL21, Csepegtető tölcsér DN32 víz- és golyós bűzzárral | 3 | db | 3549 | 2000 | 10647 | 6000
28 | 82-009-31.1.1-0334840 | Vizes berendezési tárgyak bűzelzáróinak felszerelése, falikúthoz-mosogatóhoz Viega csőszifon, falikúthoz, műanyag, 1 1/2 x 40 | 2 | db | 2229.5 | 2700 | 4459 | 5400
29 | 82-009-31.2-0334792 | Vizes berendezési tárgyak bűzelzáróinak felszerelése, mosdóhoz, bidéhez Viega csőszifon, műanyag, 1 1/4 x 32, Cikkszám: 105 952 | 8 | db | 1842.1 | 3750 | 14737 | 30000
30 | 82-009-32-0181166 | Mozgássérült vízellátási berendezések kiegészítő szerelvényeinek elhelyezése B&K fix és felhajlítható kapaszkodó szinterezett acél 600 mm | 2 | db | 27985.1 | 2500 | 55970 | 5000
31 | 82-016-1.2.1-0331770 | Piperetárgyak elhelyezése négy vagy több helyen felerősítve, B&K dönthető tükör mozgáskorlátozottak részére | 1 | db | 50557 | 4000 | 50557 | 4000
32 | 82-016-1.2.1-0350100 | Piperetárgyak elhelyezése négy vagy több helyen felerősítve, Élcsiszolt tükör 60x40cm-es, tükörrögzítőkkel | 5 | db | 8905 | 6000 | 44525 | 30000
33 | 82-016-2.1-0221001 | Szappanadagolók elhelyezése falra szerelt kivitelben TORK S-1 fém, fehér színű folyékonyszappan adagoló, Rendelési szám: B&K 252040 | 6 | db | 12740 | 1000 | 76440 | 6000
34 | 82-016-3.1-0221011 | Papíradagolók elhelyezése falra szerelt kivitelben TORK MINI, ütésálló műanyag, fehér színű kéztörlőpapír adagoló, hajtogatott töltőanyaghoz, Rendelési szám: 553100 | 6 | db | 13910 | 1000 | 83460 | 6000
35 | 82-016-3.1-0221021 | Papíradagolók elhelyezése falra szerelt kivitelben TORK toalettpapír adagoló fém, fehérre szinterezett, normál tekercshez, Rendelési szám: 247040 | 4 | db | 12350 | 1000 | 49400 | 4000
36 | 82-031-1.1.1.1.2-0557075 | Vízszűrő elhelyezése és bekötése, visszamosható szűrőbetéttel, kézi visszaöblítéssel, kétoldalon menetes csatlakozással, DN 25 BWT Europafilter RS 1" visszaöblíthető védőszűrő 3,5 m3/h | 2 | db | 20787 | 3700 | 41574 | 7400
|  | Munkanem összesen: |  |  |  |  | 4648168 | 482250